## 1.31
103车间1月31日生产情况
| 生产情况 | 白班 | 夜班 | 合计 | 单位 | 月累计 | 月计划 | 剩余计划 | 异常原因 | 导致结果 | 处理措施 | 备注
1 | 碳酸锂(车间产量) | 0 | 3 | 3 | t | 3 | 231 | 228 |  |  |  | 8.4444
2 | 碳酸锂(入库数量) | 2 |  | 2 | t | 2
3 | 硫酸钠（干料） | 0 | 0 | 0 | t | 0 | 3715 | 3715
| 硫酸钠（湿料） | 0 | 0 | 0 | t | 0
| 硫酸钠杂质料 | 0 | 0 | 0 | t | 0
| 硫酸钠落地料 | 0 | 0 | 0 | t | 0
4 | 外售硫酸锂 | 0 |  | 0 | t | 0 | 4.26 | 4.26 | 车间剩余硫酸锂量（车） | 0 | 0
0
5 | 液碱 | 2.916 | 0 | 2.916 | t | 2.916 |  | 5.2118
6 | 硫酸 | 16.0816 | 0 | 16.0816 | t | 16.0816 |  | 28.7428
7 | 合成前液 | 0 | 145 | 145 | m³ | 145
8 | 接102气浮除油后液 | 0 | 483.5 | 483.5 | m³ | 483.5 |  |  | 1.3103 | 0 | 2.71
9 | 硫化钠 | 0 | 0 | 0 | t | 0 |  |  | 累计接料锂金属量 | 1.3103
10 | 碳酸钠 | 0 | 16 | 16 | t | 16 |  | 28.597
11 | 偏铝酸钠 | 0 | 0 | 0 | t | 0
12 | 除氟剂 | 0 | 2 | 2 | t | 2 |  | 3.5746
13 | 活性炭 | 0 | 1.5 | 1.5 | t | 1.5 |  | 2.681
14 | 活性炭渣 | 0 | 5 | 5 | 包 | 5
15 | 锂渣 | / | / | / | 包 | 0 |  |  | 锂渣全部回投
16 | 冷凝水 | 0 | 77 | 77 | m³ | 77 | 1 | 77
17 | 蒸发前液进料累计量 | 0 | 230 | 230 | m³ | 230 |  | 230
18 | 二效氯离子量 | 0 | 0 |  | g/L
19 | 需协调事项
20 | 维修事宜
21 | 计划情况 | 1、蒸发开机中，关注运行情况； 2、清理卫生； 3、外协施工时注意安全监护； 4、关注外排水PH、镍指标。
104车间1月31日生产情况
序号 | 内容 | 白班 | 夜班 | 合计 | 单位 | 月累计 | 月计划 | 剩余计划 | 异常原因 | 导致结果 | 处理措施 | 备注
1 | 接102废液 | 0 | 0 | 0 | m³ | 0
2 | 接102返镁液 | 4.51 | 3.24 | 7.75 | m³ | 7.75
3 | 接生活废水 | 3 | 2 | 5 | m³ | 5
4 | 接磷酸锂母液 | 0 | 0 | 0 | m³ | 0
5 | 液碱 | 0 | 0 | 0 | t | 0
6 | 使用氧化钙 | 0 | 0 | 0 | t | 0
7 | 使用自来水 | 37 | 199 | 236 | m³ | 236
8 | 外排水 | 245 | 497 | 742 | m³ | 742
9 | 废钴水处理量 | 0 | 0 | 0 | m³ | 0
10 | 雨水池处理量 | 0 | 0 | 0 | m³ | 0 |  | 0 | 已处理完
11 | 除COD池处理量 | 0 | 0 | 0 | m³ | 0 |  | 159.8224
12 | 钴渣产出 | 1 | 2 | 3 | 包 | 3 |  | 14
13 | 计划情况 | 1、下雨应急水池关闭，外排打开； 2、104正常处理废水； 3、钴渣需尽快送101回投；
补充
Note on M3: 达成生产计划每天 需完成的碳酸锂产量
Note on E9: 外卖吨数累计
Note on G9: 外卖硫酸锂锂金属累计
Note on K9: 外卖硫酸锂含量
Note on L9: 外卖硫酸锂金属量
Note on I11: admin: 消耗
Note on I12: admin: 消耗
Note on J14: admin: 接锂金属量
Note on K15: 金属锂合计
Note on I16: admin: 碳酸锂消耗
Note on I18: admin: 碳酸锂消耗
Note on I19: admin: 碳酸锂消耗
Note on G21: 锂渣回投
Note on H22: admin: 运行时间
Note on I22: admin: 小时蒸发量
Note on I23: admin: 蒸发器进料量

## 2.1
103车间2月1日生产情况
| 生产情况 | 白班 | 夜班 | 合计 | 单位 | 月累计 | 月计划 | 剩余计划 | 异常原因 | 导致结果 | 处理措施 | 备注
1 | 碳酸锂(车间产量) | 5 | 1.5 | 6.5 | t | 9.5 | 231 | 221.5 |  |  |  | 8.5192
2 | 碳酸锂(入库数量) | 6 |  | 6 | t | 8
3 | 硫酸钠（干料） | 0 | 0 | 0 | t | 0 | 3715 | 3564
| 硫酸钠（湿料） | 0 | 0 | 0 | t | 0
| 硫酸钠杂质料 | 60 | 91 | 151 | t | 151
| 硫酸钠落地料 | 0 | 7 | 7 | t | 7
4 | 外售硫酸锂 | 0 |  | 0 | t | 0 | 4.26 | 4.26 | 车间剩余硫酸锂量（车） | 0 | 0
3
5 | 液碱 | 2.106 | 0 | 2.106 | t | 5.022 |  | 2.8345
6 | 硫酸 | 6.2008 | 0 | 6.2008 | t | 22.2824 |  | 12.5765
7 | 合成前液 | 102 | 55 | 157 | m³ | 302
8 | 接102气浮除油后液 | 220.84 | 562.36 | 783.2 | m³ | 1266.7 |  |  | 2.0899 | 2.69 | 2.66
9 | 硫化钠 | 0 | 0 | 0 | t | 0 |  |  | 累计接料锂金属量 | 3.4002
10 | 碳酸钠 | 9 | 3 | 12 | t | 28 |  | 15.8036
11 | 偏铝酸钠 | 0 | 0.3 | 0.3 | t | 0.3
12 | 除氟剂 | 0 | 0 | 0 | t | 2 |  | 1.1288
13 | 活性炭 | 0 | 0 | 0 | t | 1.5 |  | 0.84662
14 | 活性炭渣 | 0 | 1 | 1 | 包 | 6
15 | 锂渣 | 0 | 0 | / | 包 | 0 |  |  | 锂渣全部回投
16 | 冷凝水 | 652 | 657 | 1309 | m³ | 1386 | 24 | 54.5417
17 | 蒸发前液进料累计量 | 643 | 822 | 1465 | m³ | 1695 |  | 61.0417
18 | 二效氯离子量 | 0 | 31.5 |  | g/L
19 | 需协调事项
20 | 维修事宜 | 1、从南面冷凝水泵出口到尾气塔，加装DN50冷凝水管；
21 | 计划情况 | 1、蒸发正常开机，关注蒸发量； 2、清理卫生； 3、外协施工时注意安全监护； 4、关注外排水PH、镍指标。
104车间2月1日生产情况
序号 | 内容 | 白班 | 夜班 | 合计 | 单位 | 月累计 | 月计划 | 剩余计划 | 异常原因 | 导致结果 | 处理措施 | 备注
1 | 接102废液 | 0 | 0 | 0 | m³ | 0
2 | 接102返镁液 | 2.98 | 3 | 5.98 | m³ | 13.73
3 | 接生活废水 | 3 | 3 | 6 | m³ | 11
4 | 接磷酸锂母液 | 0 | 0 | 0 | m³ | 0
5 | 液碱 | 7.8165 | 0 | 7.8165 | t | 7.8165
6 | 使用氧化钙 | 0 | 0 | 0 | t | 0
7 | 使用自来水 | 39 | 5 | 44 | m³ | 280
8 | 外排水 | 403 | 252 | 655 | m³ | 1397
9 | 废钴水处理量 | 0 | 0 | 0 | m³ | 0
10 | 雨水池处理量 | 0 | 0 | 0 | m³ | 0 |  | 0 | 已处理完
11 | 除COD池处理量 | 0 | 0 | 0 | m³ | 0 |  | 155.4794
12 | 钴渣产出 | 2 | 1 | 3 | 包 | 6 |  | 17
13 | 计划情况 | 1、下雨应急水池关闭，外排打开； 2、104正常处理废水； 3、钴渣需尽快送101回投；
补充
Note on M3: 达成生产计划每天 需完成的碳酸锂产量
Note on E9: 外卖吨数累计
Note on G9: 外卖硫酸锂锂金属累计
Note on K9: 外卖硫酸锂含量
Note on L9: 外卖硫酸锂金属量
Note on I11: admin: 消耗
Note on I12: admin: 消耗
Note on J14: admin: 接锂金属量
Note on K15: 金属锂合计
Note on I16: admin: 碳酸锂消耗
Note on I18: admin: 碳酸锂消耗
Note on I19: admin: 碳酸锂消耗
Note on G21: 锂渣回投
Note on H22: admin: 运行时间
Note on I22: admin: 小时蒸发量
Note on I23: admin: 蒸发器进料量

## 2.2
103车间2月2日生产情况
| 生产情况 | 白班 | 夜班 | 合计 | 单位 | 月累计 | 月计划 | 剩余计划 | 异常原因 | 导致结果 | 处理措施 | 备注
1 | 碳酸锂(车间产量) | 5.5 | 7.5 | 13 | t | 22.5 | 231 | 208.5 |  |  |  | 8.34
2 | 碳酸锂(入库数量) | 6 |  | 6 | t | 14
3 | 硫酸钠（干料） | 100 | 94 | 194 | t | 194 | 3715 | 3370
| 硫酸钠（湿料） | 0 | 0 | 0 | t | 0
| 硫酸钠杂质料 | 0 | 0 | 0 | t | 151
| 硫酸钠落地料 | 2 | 0 | 2 | t | 9
4 | 外售硫酸锂 | 30.61 |  | 30.61 | t | 0.251 | 4.26 | 4.009 | 车间剩余硫酸锂量（车） | 0.82 | 0.251
3
5 | 液碱 | 2.268 | 1.6605 | 3.9285 | t | 8.9505 |  | 2.133
6 | 硫酸 | 10.9112 | 0 | 10.9112 | t | 33.1936 |  | 7.9103
7 | 合成前液 | 215 | 251 | 466 | m³ | 768
8 | 接102气浮除油后液 | 510.74 | 0 | 510.74 | m³ | 1777.44 |  |  | 1.4045 | 2.75 | 0
9 | 硫化钠 | 0 | 0 | 0 | t | 0 |  |  | 累计接料锂金属量 | 4.8048
10 | 碳酸钠 | 18 | 18 | 36 | t | 64 |  | 15.2517
11 | 偏铝酸钠 | 0.1 | 0 | 0.1 | t | 0.4
12 | 除氟剂 | 0 | 0 | 0 | t | 2 |  | 0.47662
13 | 活性炭 | 0 | 0 | 0 | t | 1.5 |  | 0.35746
14 | 活性炭渣 | 5 | 4 | 9 | 包 | 15
15 | 锂渣 | / | / | / | 包 | 0 |  |  | 锂渣全部回投
16 | 冷凝水 | 671 | 704 | 1375 | m³ | 2761 | 24 | 57.2917
17 | 蒸发前液进料累计量 | 855 | 922 | 1777 | m³ | 3472 |  | 74.0417
18 | 二效氯离子量 | 34.5 | 25.52 |  | g/L
19 | 需协调事项 | 因为车间清洗蒸发器并把一效加热改为二效加热，昨晚大小压缩机都已达到额定电流， 11小时平均蒸发量是58.72，建议MVR小风机改造需谨慎；
20 | 维修事宜 | 1、从南面冷凝水泵出口到尾气塔接管道，今天安装回流泵；
21 | 计划情况 | 1、蒸发正常开机，关注蒸发量； 2、清理卫生； 3、外协施工时注意安全监护； 4、关注外排水PH、镍指标。
104车间2月2日生产情况
序号 | 内容 | 白班 | 夜班 | 合计 | 单位 | 月累计 | 月计划 | 剩余计划 | 异常原因 | 导致结果 | 处理措施 | 备注
1 | 接102废液 | 0 | 0 | 0 | m³ | 0
2 | 接102返镁液 | 3.27 | 3.27 | 6.54 | m³ | 20.27
3 | 接生活废水 | 3 | 3 | 6 | m³ | 17
4 | 接磷酸锂母液 | 0 | 0 | 0 | m³ | 0
5 | 液碱 | 0 | 0 | 0 | t | 7.8165
6 | 使用氧化钙 | 0 | 0 | 0 | t | 0
7 | 使用自来水 | 0 | 19 | 19 | m³ | 299
8 | 外排水 | 235 | 302 | 537 | m³ | 1934
9 | 废钴水处理量 | 0 | 0 | 0 | m³ | 0
10 | 雨水池处理量 | 0 | 0 | 0 | m³ | 0 |  | 0 | 已处理完
11 | 除COD池处理量 | 0 | 0 | 0 | m³ | 0 |  | 143.319
12 | 钴渣产出 | 1 | 0 | 1 | 包 | 7 |  | 18
13 | 计划情况 | 1、下雨应急水池关闭，外排打开； 2、104正常处理废水； 3、钴渣需尽快送101回投；
补充
Note on M3: 达成生产计划每天 需完成的碳酸锂产量
Note on E9: 外卖吨数累计
Note on G9: 外卖硫酸锂锂金属累计
Note on K9: 外卖硫酸锂含量
Note on L9: 外卖硫酸锂金属量
Note on I11: admin: 消耗
Note on I12: admin: 消耗
Note on J14: admin: 接锂金属量
Note on K15: 金属锂合计
Note on I16: admin: 碳酸锂消耗
Note on I18: admin: 碳酸锂消耗
Note on I19: admin: 碳酸锂消耗
Note on G21: 锂渣回投
Note on H22: admin: 运行时间
Note on I22: admin: 小时蒸发量
Note on I23: admin: 蒸发器进料量

## 2.3
103车间2月3日生产情况
| 生产情况 | 白班 | 夜班 | 合计 | 单位 | 月累计 | 月计划 | 剩余计划 | 异常原因 | 导致结果 | 处理措施 | 备注
1 | 碳酸锂(车间产量) | 6.5 | 6.5 | 13 | t | 35.5 | 231 | 195.5 |  |  |  | 8.1458
2 | 碳酸锂(入库数量) | 14 |  | 14 | t | 28
3 | 硫酸钠（干料） | 102 | 110 | 212 | t | 406 | 3715 | 3158
| 硫酸钠（湿料） | 0 | 0 | 0 | t | 0
| 硫酸钠杂质料 | 0 | 0 | 0 | t | 151
| 硫酸钠落地料 | 1 | 0 | 1 | t | 10
4 | 外售硫酸锂 | 31.24 |  | 61.85 | t | 0.50405 | 4.26 | 3.756 | 车间剩余硫酸锂量（车） | 0.81 | 0.25304
3
5 | 液碱 | 3.7125 | 1.2285 | 4.941 | t | 13.8915 |  | 2.0982
6 | 硫酸 | 15.1432 | 0 | 15.1432 | t | 48.3368 |  | 7.3008
7 | 合成前液 | 236 | 150 | 386 | m³ | 1154
8 | 接102气浮除油后液 | 442.83 | 496.95 | 939.78 | m³ | 2717.22 |  |  | 2.4071 | 2.72 | 2.42
9 | 硫化钠 | 0 | 0 | 0 | t | 0 |  |  | 累计接料锂金属量 | 7.2119
10 | 碳酸钠 | 15 | 15 | 30 | t | 94 |  | 14.1978
11 | 偏铝酸钠 | 0 | 0.075 | 0.075 | t | 0.475
12 | 除氟剂 | 2 | 0 | 2 | t | 4 |  | 0.60416
13 | 活性炭 | 1.5 | 0 | 1.5 | t | 3 |  | 0.45312
14 | 活性炭渣 | 4 | 5 | 9 | 包 | 24
15 | 锂渣 | / | / | / | 包 | 0 |  |  | 锂渣全部回投
16 | 冷凝水 | 662 | 648 | 1310 | m³ | 4071 | 24 | 54.5833
17 | 蒸发前液进料累计量 | 836 | 806 | 1642 | m³ | 5114 |  | 68.4167
18 | 二效氯离子量 | 27 | 30.8 |  | g/L
19 | 需协调事项
20 | 维修事宜 | 1、碳酸锂包装机上除磁器需要加垫片封闭，现在漏料严重； 2、热冷凝水管冲洗尾气塔液位计对接。
21 | 计划情况 | 1、蒸发正常开机，关注蒸发量； 2、清理卫生； 3、外协施工时注意安全监护； 4、关注外排水PH、镍指标。
104车间2月3日生产情况
序号 | 内容 | 白班 | 夜班 | 合计 | 单位 | 月累计 | 月计划 | 剩余计划 | 异常原因 | 导致结果 | 处理措施 | 备注
1 | 接102废液 | 0 | 0 | 0 | m³ | 0
2 | 接102返镁液 | 3.3 | 3.3 | 6.6 | m³ | 26.87
3 | 接生活废水 | 3 | 3 | 6 | m³ | 23
4 | 接磷酸锂母液 | 0 | 0 | 0 | m³ | 0
5 | 液碱 | 0 | 0 | 0 | t | 7.8165
6 | 使用氧化钙 | 0 | 0 | 0 | t | 0
7 | 使用自来水 | 0 | 0 | 0 | m³ | 299
8 | 外排水 | 235 | 245 | 480 | m³ | 2414
9 | 废钴水处理量 | 0 | 0 | 0 | m³ | 0
10 | 雨水池处理量 | 0 | 0 | 0 | m³ | 0 |  | 255
11 | 除COD池处理量 | 0 | 0 | 0 | m³ | 0 |  | 135.5016
12 | 钴渣产出 | 1 | 0 | 1 | 包 | 8 |  | 19
13 | 计划情况 | 1、下雨应急水池关闭，外排打开； 2、104正常处理废水； 3、钴渣需尽快送101回投；
补充
Note on M3: 达成生产计划每天 需完成的碳酸锂产量
Note on E9: 外卖吨数累计
Note on G9: 外卖硫酸锂锂金属累计
Note on K9: 外卖硫酸锂含量
Note on L9: 外卖硫酸锂金属量
Note on I11: admin: 消耗
Note on I12: admin: 消耗
Note on J14: admin: 接锂金属量
Note on K15: 金属锂合计
Note on I16: admin: 碳酸锂消耗
Note on I18: admin: 碳酸锂消耗
Note on I19: admin: 碳酸锂消耗
Note on G21: 锂渣回投
Note on H22: admin: 运行时间
Note on I22: admin: 小时蒸发量
Note on I23: admin: 蒸发器进料量

## 2.4
103车间2月4日生产情况
| 生产情况 | 白班 | 夜班 | 合计 | 单位 | 月累计 | 月计划 | 剩余计划 | 异常原因 | 导致结果 | 处理措施 | 备注
1 | 碳酸锂(车间产量) | 4 | 6.5 | 10.5 | t | 46 | 231 | 185 |  |  |  | 8.0435
2 | 碳酸锂(入库数量) | 12 |  | 12 | t | 40
3 | 硫酸钠（干料） | 113 | 79 | 192 | t | 598 | 3715 | 2966
| 硫酸钠（湿料） | 0 | 0 | 0 | t | 0
| 硫酸钠杂质料 | 0 | 0 | 0 | t | 151
| 硫酸钠落地料 | 0 | 1 | 1 | t | 11
4 | 外售硫酸锂 | 32.95 |  | 94.8 | t | 0.78742 | 4.26 | 3.4726 | 车间剩余硫酸锂量（车） | 0.86 | 0.28337
5
5 | 液碱 | 5.4 | 0 | 5.4 | t | 19.2915 |  | 2.2487
6 | 硫酸 | 14.72 | 0 | 14.72 | t | 63.0568 |  | 7.3501
7 | 合成前液 | 98 | 275 | 373 | m³ | 1527
8 | 接102气浮除油后液 | 466.9 | 512.72 | 979.62 | m³ | 3696.84 |  |  | 2.679 | 2.74 | 2.73
9 | 硫化钠 | 0 | 0 | 0 | t | 0 |  |  | 累计接料锂金属量 | 9.8909
10 | 碳酸钠 | 12 | 12 | 24 | t | 118 |  | 13.7545
11 | 偏铝酸钠 | 0.275 | 0 | 0.275 | t | 0.75
12 | 除氟剂 | 0 | 0 | 0 | t | 4 |  | 0.46625
13 | 活性炭 | 0 | 0 | 0 | t | 3 |  | 0.34969
14 | 活性炭渣 | 3 | 2 | 5 | 包 | 29
15 | 锂渣 | 0 | 0 | / | 包 | 0 |  |  | 锂渣全部回投
16 | 冷凝水 | 631 | 624 | 1255 | m³ | 5326 | 22.5 | 55.7778
17 | 蒸发前液进料累计量 | 796 | 819 | 1615 | m³ | 6729 |  | 71.7778
18 | 二效氯离子量 | 32 | 32.5 |  | g/L
19 | 需协调事项
20 | 维修事宜 | 1、203拆除刮板机，振动筛，更换成铰刀； 2、尾气液位计提高到500位置，回流泵对口； 3、高压电调试。
21 | 计划情况 | 1、蒸发停机； 2、清理卫生； 3、外协施工时注意安全监护； 4、关注外排水PH、镍指标。
104车间2月4日生产情况
序号 | 内容 | 白班 | 夜班 | 合计 | 单位 | 月累计 | 月计划 | 剩余计划 | 异常原因 | 导致结果 | 处理措施 | 备注
1 | 接102废液 | 0 | 0 | 0 | m³ | 0
2 | 接102返镁液 | 3.24 | 3.28 | 6.52 | m³ | 33.39
3 | 接生活废水 | 3 | 4 | 7 | m³ | 30
4 | 接磷酸锂母液 | 0 | 0 | 0 | m³ | 0
5 | 液碱 | 0 | 0 | 0 | t | 7.8165
6 | 使用氧化钙 | 0 | 0 | 0 | t | 0
7 | 使用自来水 | 18 | 0 | 18 | m³ | 317
8 | 外排水 | 330 | 420 | 750 | m³ | 3164
9 | 废钴水处理量 | 0 | 0 | 0 | m³ | 0
10 | 雨水池处理量 | 0 | 0 | 0 | m³ | 0 |  | 255
11 | 除COD池处理量 | 0 | 0 | 0 | m³ | 0 |  | 128.5528
12 | 钴渣产出 | 3 | 2 | 5 | 包 | 13 |  | 24
13 | 计划情况 | 1、下雨应急水池关闭，外排打开； 2、104正常处理废水； 3、钴渣需尽快送101回投；
补充
Note on M3: 达成生产计划每天 需完成的碳酸锂产量
Note on E9: 外卖吨数累计
Note on G9: 外卖硫酸锂锂金属累计
Note on K9: 外卖硫酸锂含量
Note on L9: 外卖硫酸锂金属量
Note on I11: admin: 消耗
Note on I12: admin: 消耗
Note on J14: admin: 接锂金属量
Note on K15: 金属锂合计
Note on I16: admin: 碳酸锂消耗
Note on I18: admin: 碳酸锂消耗
Note on I19: admin: 碳酸锂消耗
Note on G21: 锂渣回投
Note on H22: admin: 运行时间
Note on I22: admin: 小时蒸发量
Note on I23: admin: 蒸发器进料量

## 2.5
103车间2月5日生产情况
| 生产情况 | 白班 | 夜班 | 合计 | 单位 | 月累计 | 月计划 | 剩余计划 | 异常原因 | 导致结果 | 处理措施 | 备注
1 | 碳酸锂(车间产量) | 6 | 3.5 | 9.5 | t | 55.5 | 231 | 175.5 |  |  |  | 7.9773
2 | 碳酸锂(入库数量) | 12 |  | 12 | t | 52
3 | 硫酸钠（干料） | 0 | 80 | 80 | t | 678 | 3715 | 2885
| 硫酸钠（湿料） | 0 | 0 | 0 | t | 0
| 硫酸钠杂质料 | 0 | 1 | 1 | t | 152
| 硫酸钠落地料 | 0 | 0 | 0 | t | 11
4 | 外售硫酸锂 | 63.63 |  | 158.43 | t | 1.3474 | 4.26 | 2.9126 | 车间剩余硫酸锂量（车） | 0.88 | 0.55994
2
5 | 液碱 | 5.5215 | 0 | 5.5215 | t | 24.813 |  | 2.3972
6 | 硫酸 | 14.4072 | 0 | 14.4072 | t | 77.464 |  | 7.4839
7 | 合成前液 | 192 | 12 | 204 | m³ | 1731
8 | 接102气浮除油后液 | 503.98 | 110.3 | 614.28 | m³ | 4311.12 |  |  | 1.6754 | 2.74 | 2.67
9 | 硫化钠 | 0 | 0 | 0 | t | 0 |  |  | 累计接料锂金属量 | 11.5663
10 | 碳酸钠 | 15 | 6 | 21 | t | 139 |  | 13.429
11 | 偏铝酸钠 | 0.075 | 0 | 0.075 | t | 0.825
12 | 除氟剂 | 2 | 0 | 2 | t | 6 |  | 0.57967
13 | 活性炭 | 1.5 | 0 | 1.5 | t | 4.5 |  | 0.43475
14 | 活性炭渣 | 4 | 0 | 4 | 包 | 33
15 | 锂渣 | / | / | / | 包 | 0 |  |  | 锂渣全部回投
16 | 冷凝水 | 0 | 648 | 648 | m³ | 5974 | 11 | 58.9091
17 | 蒸发前液进料累计量 | 137 | 680 | 817 | m³ | 7546 |  | 74.2727
18 | 二效氯离子量 | 0 | 32.8 |  | g/L
19 | 需协调事项
20 | 维修事宜 | 1、碳酸锂A泵漏液需维修；
21 | 计划情况 | 1、蒸发正常开机，关注蒸发量； 2、清理卫生； 3、外协施工时注意安全监护； 4、关注外排水PH、镍指标。
104车间2月5日生产情况
序号 | 内容 | 白班 | 夜班 | 合计 | 单位 | 月累计 | 月计划 | 剩余计划 | 异常原因 | 导致结果 | 处理措施 | 备注
1 | 接102废液 | 0 | 0 | 0 | m³ | 0
2 | 接102返镁液 | 3.35 | 4.28 | 7.63 | m³ | 41.02
3 | 接生活废水 | 3 | 3 | 6 | m³ | 36
4 | 接磷酸锂母液 | 0 | 0 | 0 | m³ | 0
5 | 液碱 | 12.906 | 0 | 12.906 | t | 20.7225
6 | 使用氧化钙 | 0 | 0 | 0 | t | 0
7 | 使用自来水 | 6 | 0 | 6 | m³ | 323
8 | 外排水 | 345 | 309 | 654 | m³ | 3818
9 | 废钴水处理量 | 0 | 0 | 0 | m³ | 0
10 | 雨水池处理量 | 0 | 0 | 0 | m³ | 0 |  | 90
11 | 除COD池处理量 | 0 | 0 | 0 | m³ | 0 |  | 120.7354
12 | 钴渣产出 | 1 | 0 | 1 | 包 | 14 |  | 25
13 | 计划情况 | 1、下雨应急水池关闭，外排打开； 2、104正常处理废水； 3、钴渣需尽快送101回投；
补充
Note on M3: 达成生产计划每天 需完成的碳酸锂产量
Note on E9: 外卖吨数累计
Note on G9: 外卖硫酸锂锂金属累计
Note on K9: 外卖硫酸锂含量
Note on L9: 外卖硫酸锂金属量
Note on I11: admin: 消耗
Note on I12: admin: 消耗
Note on J14: admin: 接锂金属量
Note on K15: 金属锂合计
Note on I16: admin: 碳酸锂消耗
Note on I18: admin: 碳酸锂消耗
Note on I19: admin: 碳酸锂消耗
Note on G21: 锂渣回投
Note on H22: admin: 运行时间
Note on I22: admin: 小时蒸发量
Note on I23: admin: 蒸发器进料量

## 2.6
103车间2月6日生产情况
| 生产情况 | 白班 | 夜班 | 合计 | 单位 | 月累计 | 月计划 | 剩余计划 | 异常原因 | 导致结果 | 处理措施 | 备注
1 | 碳酸锂(车间产量) | 2 | 5.5 | 7.5 | t | 63 | 231 | 168 |  |  |  | 8
2 | 碳酸锂(入库数量) | 6 |  | 6 | t | 58
3 | 硫酸钠（干料） | 56 | 11 | 67 | t | 745 | 3715 | 2818
| 硫酸钠（湿料） | 0 | 0 | 0 | t | 0
| 硫酸钠杂质料 | 0 | 0 | 0 | t | 152
| 硫酸钠落地料 | 0 | 0 | 0 | t | 11
4 | 外售硫酸锂 | 62.6 |  | 221.03 | t | 1.8732 | 4.26 | 2.3868 | 车间剩余硫酸锂量（车） | 0.84 | 0.52584
3
5 | 液碱 | 3.78 | 0 | 3.78 | t | 28.593 |  | 2.4336
6 | 硫酸 | 5.4832 | 0 | 5.4832 | t | 82.9472 |  | 7.0596
7 | 合成前液 | 181 | 100 | 281 | m³ | 2012 | [6 empty] | 差值 | 实测值
8 | 接102气浮除油后液 | 492.84 | 396.16 | 889 | m³ | 5200.12 |  |  | 3.2865 | 4.45 | 2.76 |  | 0.86247 | 2.7
9 | 硫化钠 | 0 | 0 | 0 | t | 0 |  |  | 累计接料锂金属量 | 14.8529
10 | 碳酸钠 | 9 | 12 | 21 | t | 160 |  | 13.6176
11 | 偏铝酸钠 | 0.175 | 0 | 0.175 | t | 1
12 | 除氟剂 | 0 | 0 | 0 | t | 6 |  | 0.51066
13 | 活性炭 | 0 | 0 | 0 | t | 4.5 |  | 0.383
14 | 活性炭渣 | 1 | 5 | 6 | 包 | 39
15 | 锂渣 | 2 | 2 | / | 包 | 0 |  |  | 锂渣全部回投
16 | 冷凝水 | 571 | 267 | 838 | m³ | 6812 | 15.5 | 54.0645
17 | 蒸发前液进料累计量 | 687 | 210 | 897 | m³ | 8443 |  | 57.871
18 | 二效氯离子量 | 28.6 | 28.7 |  | g/L
19 | 需协调事项
20 | 维修事宜
21 | 计划情况 | 1、蒸发正常开机，关注蒸发量； 2、清理卫生； 3、外协施工时注意安全监护； 4、关注外排水PH、镍指标。
104车间2月6日生产情况
序号 | 内容 | 白班 | 夜班 | 合计 | 单位 | 月累计 | 月计划 | 剩余计划 | 异常原因 | 导致结果 | 处理措施 | 备注
1 | 接102废液 | 0 | 0 | 0 | m³ | 0
2 | 接102返镁液 | 3.28 | 3.23 | 6.51 | m³ | 47.53
3 | 接生活废水 | 4 | 3 | 7 | m³ | 43
4 | 接磷酸锂母液 | 0 | 0 | 0 | m³ | 0
5 | 液碱 | 0 | 0 | 0 | t | 20.7225
6 | 使用氧化钙 | 0 | 0 | 0 | t | 0
7 | 使用自来水 | 1 | 3 | 4 | m³ | 327
8 | 外排水 | 291 | 293 | 584 | m³ | 4402
9 | 废钴水处理量 | 0 | 0 | 0 | m³ | 0
10 | 雨水池处理量 | 0 | 0 | 0 | m³ | 0 |  | 0
11 | 除COD池处理量 | 0 | 0 | 0 | m³ | 0 |  | 115.5238
12 | 钴渣产出 | 2 | 0 | 2 | 包 | 16 |  | 27
13 | 计划情况 | 1、下雨应急水池关闭，外排打开； 2、104正常处理废水； 3、钴渣需尽快送101回投；
补充
Note on M3: 达成生产计划每天 需完成的碳酸锂产量
Note on E9: 外卖吨数累计
Note on G9: 外卖硫酸锂锂金属累计
Note on K9: 外卖硫酸锂含量
Note on L9: 外卖硫酸锂金属量
Note on I11: admin: 消耗
Note on I12: admin: 消耗
Note on J14: admin: 接锂金属量
Note on K15: 金属锂合计
Note on I16: admin: 碳酸锂消耗
Note on I18: admin: 碳酸锂消耗
Note on I19: admin: 碳酸锂消耗
Note on G21: 锂渣回投
Note on H22: admin: 运行时间
Note on I22: admin: 小时蒸发量
Note on I23: admin: 蒸发器进料量

## 2.7
103车间2月7日生产情况
| 生产情况 | 白班 | 夜班 | 合计 | 单位 | 月累计 | 月计划 | 剩余计划 | 异常原因 | 导致结果 | 处理措施 | 备注
1 | 碳酸锂(车间产量) | 0 | 5.5 | 5.5 | t | 68.5 | 231 | 162.5 |  |  |  | 8.125
2 | 碳酸锂(入库数量) | 8 |  | 8 | t | 66
3 | 硫酸钠（干料） | 104 | 43 | 147 | t | 892 | 3715 | 2671
| 硫酸钠（湿料） | 0 | 0 | 0 | t | 0
| 硫酸钠杂质料 | 0 | 0 | 0 | t | 152
| 硫酸钠落地料 | 0 | 0 | 0 | t | 11
4 | 外售硫酸锂 | 62.75 |  | 283.78 | t | 2.4129 | 4.26 | 1.8472 | 车间剩余硫酸锂量（车） | 0.86 | 0.53965
2
5 | 液碱 | 5.616 | 0 | 5.616 | t | 34.209 |  | 2.6778
6 | 硫酸 | 9.5312 | 0 | 9.5312 | t | 92.4784 |  | 7.2389
7 | 合成前液 | 91 | 222 | 313 | m³ | 2325
8 | 接102气浮除油后液 | 588.14 | 506.66 | 1094.8 | m³ | 6294.92 |  |  | 3.1699 | 2.9 | 2.89
9 | 硫化钠 | 0 | 0 | 0 | t | 0 |  |  | 累计接料锂金属量 | 18.0227
10 | 碳酸钠 | 0 | 16 | 16 | t | 176 |  | 13.7766
11 | 偏铝酸钠 | 0.15 | 0 | 0.15 | t | 1.15
12 | 除氟剂 | 2 | 0 | 2 | t | 8 |  | 0.62621
13 | 活性炭 | 1.5 | 0 | 1.5 | t | 6 |  | 0.46966
14 | 活性炭渣 | 6 | 0 | 6 | 包 | 45
15 | 锂渣 | / | / | / | 包 | 0 |  |  | 锂渣全部回投
16 | 冷凝水 | 625 | 416 | 1041 | m³ | 7853 | 19.5 | 53.3846
17 | 蒸发前液进料累计量 | 790 | 579 | 1369 | m³ | 9812 |  | 70.2051
18 | 二效氯离子量 | 28.95 | 26.78 |  | g/L
19 | 需协调事项 | 1、新安装30KW压滤泵使用时震动大，一晚损坏2台机封，目前车间无法使用；
20 | 维修事宜 | 1、元明粉进包装机大绞龙坏了需维修；
21 | 计划情况 | 1、蒸发停机退料； 2、清理卫生； 3、外协施工时注意安全监护； 4、关注外排水PH、镍指标。
104车间2月7日生产情况
序号 | 内容 | 白班 | 夜班 | 合计 | 单位 | 月累计 | 月计划 | 剩余计划 | 异常原因 | 导致结果 | 处理措施 | 备注
1 | 接102废液 | 0 | 0 | 0 | m³ | 0
2 | 接102返镁液 | 0 | 0 | 0 | m³ | 47.53
3 | 接生活废水 | 11 | 4 | 15 | m³ | 58
4 | 接磷酸锂母液 | 0 | 0 | 0 | m³ | 0
5 | 液碱 | 0 | 0 | 0 | t | 20.7225
6 | 使用氧化钙 | 0 | 0 | 0 | t | 0
7 | 使用自来水 | 0 | 0 | 0 | m³ | 327
8 | 外排水 | 210 | 218 | 428 | m³ | 4830
9 | 废钴水处理量 | 0 | 0 | 0 | m³ | 0
10 | 雨水池处理量 | 0 | 0 | 0 | m³ | 0 |  | 0
11 | 除COD池处理量 | 0 | 0 | 0 | m³ | 0 |  | 97.2832
12 | 钴渣产出 | 0 | 0 | 0 | 包 | 16 |  | 27
13 | 计划情况 | 1、下雨应急水池关闭，外排打开； 2、104正常处理废水； 3、钴渣需尽快送101回投；
补充
Note on M3: 达成生产计划每天 需完成的碳酸锂产量
Note on E9: 外卖吨数累计
Note on G9: 外卖硫酸锂锂金属累计
Note on K9: 外卖硫酸锂含量
Note on L9: 外卖硫酸锂金属量
Note on I11: admin: 消耗
Note on I12: admin: 消耗
Note on J14: admin: 接锂金属量
Note on K15: 金属锂合计
Note on I16: admin: 碳酸锂消耗
Note on I18: admin: 碳酸锂消耗
Note on I19: admin: 碳酸锂消耗
Note on G21: 锂渣回投
Note on H22: admin: 运行时间
Note on I22: admin: 小时蒸发量
Note on I23: admin: 蒸发器进料量

## 2.8
103车间2月8日生产情况
| 生产情况 | 白班 | 夜班 | 合计 | 单位 | 月累计 | 月计划 | 剩余计划 | 异常原因 | 导致结果 | 处理措施 | 备注
1 | 碳酸锂(车间产量) | 7 | 2.5 | 9.5 | t | 78 | 231 | 153 |  |  |  | 8.0526
2 | 碳酸锂(入库数量) | 6 |  | 6 | t | 72
3 | 硫酸钠（干料） | 34 | 94 | 128 | t | 1020 | 3715 | 2531
| 硫酸钠（湿料） | 0 | 0 | 0 | t | 0
| 硫酸钠杂质料 | 12 | 0 | 12 | t | 164
| 硫酸钠落地料 | 0 | 0 | 0 | t | 11
4 | 外售硫酸锂 | 61.88 |  | 345.66 | t | 2.8955 | 4.26 | 1.3645 | 车间剩余硫酸锂量（车） | 0.78 | 0.48266
0
5 | 液碱 | 8.6535 | 1.6335 | 10.287 | t | 44.496 |  | 3.0588
6 | 硫酸 | 10.8008 | 0 | 10.8008 | t | 103.2792 |  | 7.0997
7 | 合成前液 | 97 | 176 | 273 | m³ | 2598
8 | 接102气浮除油后液 | 526.04 | 517.93 | 1043.97 | m³ | 7338.89 |  |  | 2.7358 | 2.69 | 2.55
9 | 硫化钠 | 0 | 0 | 0 | t | 0 |  |  | 累计接料锂金属量 | 20.7585
10 | 碳酸钠 | 12 | 13 | 25 | t | 201 |  | 13.8173
11 | 偏铝酸钠 | 0 | 0 | 0 | t | 1.15
12 | 除氟剂 | 0 | 0 | 0 | t | 8 |  | 0.54994
13 | 活性炭 | 0 | 0 | 0 | t | 6 |  | 0.41246
14 | 活性炭渣 | 5 | 2 | 7 | 包 | 52
15 | 锂渣 | / | / | / | 包 | 0 |  |  | 锂渣全部回投
16 | 冷凝水 | 477 | 605 | 1082 | m³ | 8935 | 21.5 | 50.3256 | 蒸发累计时长\平均蒸发量 | 162 | 55.1543
17 | 蒸发前液进料累计量 | 497 | 753 | 1250 | m³ | 11062 |  | 58.1395
18 | 二效氯离子量 | 27 | 25.62 |  | g/L
19 | 需协调事项 | 1、新安装30KW压滤泵使用时震动大，一晚损坏2台机封，目前车间无法使用；
20 | 维修事宜
21 | 计划情况 | 1、蒸发正常开机； 2、清理卫生； 3、外协施工时注意安全监护； 4、关注外排水PH、镍指标。
104车间2月8日生产情况
序号 | 内容 | 白班 | 夜班 | 合计 | 单位 | 月累计 | 月计划 | 剩余计划 | 异常原因 | 导致结果 | 处理措施 | 备注
1 | 接102废液 | 0 | 0 | 0 | m³ | 0
2 | 接102返镁液 | 3.35 | 3.28 | 6.63 | m³ | 54.16
3 | 接生活废水 | 4 | 4 | 8 | m³ | 66
4 | 接磷酸锂母液 | 0 | 0 | 0 | m³ | 0
5 | 液碱 | 0 | 0 | 0 | t | 20.7225
6 | 使用氧化钙 | 0 | 0 | 0 | t | 0
7 | 使用自来水 | 0 | 0 | 0 | m³ | 327
8 | 外排水 | 235 | 253 | 488 | m³ | 5318
9 | 废钴水处理量 | 0 | 0 | 0 | m³ | 0
10 | 雨水池处理量 | 0 | 0 | 0 | m³ | 0 |  | 0
11 | 除COD池处理量 | 0 | 0 | 0 | m³ | 0 |  | 97.2832
12 | 钴渣产出 | 2 | 0 | 2 | 包 | 18 |  | 19
13 | 计划情况 | 1、下雨应急水池关闭，外排打开； 2、104正常处理废水； 3、钴渣需尽快送101回投；
补充
Note on M3: 达成生产计划每天 需完成的碳酸锂产量
Note on E9: 外卖吨数累计
Note on G9: 外卖硫酸锂锂金属累计
Note on K9: 外卖硫酸锂含量
Note on L9: 外卖硫酸锂金属量
Note on I11: admin: 消耗
Note on I12: admin: 消耗
Note on J14: admin: 接锂金属量
Note on K15: 金属锂合计
Note on I16: admin: 碳酸锂消耗
Note on I18: admin: 碳酸锂消耗
Note on I19: admin: 碳酸锂消耗
Note on G21: 锂渣回投
Note on H22: admin: 运行时间
Note on I22: admin: 小时蒸发量
Note on K22: 蒸发累计时长
Note on L22: 平均蒸发量
Note on I23: admin: 蒸发器进料量

## 2.9
103车间2月9日生产情况
| 生产情况 | 白班 | 夜班 | 合计 | 单位 | 月累计 | 月计划 | 剩余计划 | 异常原因 | 导致结果 | 处理措施 | 备注
1 | 碳酸锂(车间产量) | 7 | 7 | 14 | t | 92 | 231 | 139 |  |  |  | 7.7222
2 | 碳酸锂(入库数量) | 10 |  | 10 | t | 82
3 | 硫酸钠（干料） | 85 | 98 | 183 | t | 1203 | 3715 | 2347
| 硫酸钠（湿料） | 0 | 0 | 0 | t | 0
| 硫酸钠杂质料 | 1 | 0 | 1 | t | 165
| 硫酸钠落地料 | 3 | 0 | 3 | t | 14
4 | 外售硫酸锂 | 62.41 |  | 408.07 | t | 3.4135 | 4.26 | 0.84648 | 车间剩余硫酸锂量（车） | 0.83 | 0.518
0
5 | 液碱 | 3.672 | 1.8225 | 5.4945 | t | 49.9905 |  | 2.9135
6 | 硫酸 | 11.04 | 0 | 11.04 | t | 114.3192 |  | 6.6627
7 | 合成前液 | 212 | 212 | 424 | m³ | 3022
8 | 接102气浮除油后液 | 523.7 | 553.33 | 1077.03 | m³ | 8415.92 |  |  | 2.8743 | 2.53 | 2.8
9 | 硫化钠 | 0 | 0 | 0 | t | 0 |  |  | 累计接料锂金属量 | 23.6328
10 | 碳酸钠 | 15 | 15 | 30 | t | 231 |  | 13.4631
11 | 偏铝酸钠 | 0 | 0 | 0 | t | 1.15
12 | 除氟剂 | 2 | 0 | 2 | t | 10 |  | 0.58282
13 | 活性炭 | 1.5 | 0 | 1.5 | t | 7.5 |  | 0.43711
14 | 活性炭渣 | 2 | 3 | 5 | 包 | 57
15 | 锂渣 | 0 | 0 | / | 包 | 0 |  |  | 锂渣全部回投
16 | 冷凝水 | 705 | 674 | 1379 | m³ | 10314 | 24 | 57.4583 | 蒸发累计时长\平均蒸发量 | 187 | 55.1551
17 | 蒸发前液进料累计量 | 856 | 868 | 1724 | m³ | 12786 |  | 71.8333
18 | 二效氯离子量 | 22.6 | 23.4 |  | g/L
19 | 需协调事项
20 | 维修事宜 | 1、2号离心机供油系统需恢复，避免过年期间影响生产； 2、沉锂泵机封冷却水外排，不进机封水罐； 3、关注铰刀轴承温度，高于80℃联系机修处理； 4、12点至13点30、17点30至20点无维修人员。
21 | 计划情况 | 1、蒸发正常开机； 2、清理卫生； 3、外协施工时注意安全监护； 4、关注外排水PH、镍指标。
104车间2月9日生产情况
序号 | 内容 | 白班 | 夜班 | 合计 | 单位 | 月累计 | 月计划 | 剩余计划 | 异常原因 | 导致结果 | 处理措施 | 备注
1 | 接102废液 | 0 | 0 | 0 | m³ | 0
2 | 接102返镁液 | 3.29 | 3.27 | 6.56 | m³ | 60.72
3 | 接生活废水 | 4 | 4 | 8 | m³ | 74
4 | 接磷酸锂母液 | 0 | 0 | 0 | m³ | 0
5 | 液碱 | 4.725 | 0 | 4.725 | t | 25.4475
6 | 使用氧化钙 | 0 | 0 | 0 | t | 0
7 | 使用自来水 | 0 | 0 | 0 | m³ | 327
8 | 外排水 | 243 | 215 | 458 | m³ | 5776
9 | 废钴水处理量 | 0 | 0 | 0 | m³ | 0
10 | 雨水池处理量 | 0 | 0 | 0 | m³ | 0 |  | 60
11 | 除COD池处理量 | 0 | 0 | 0 | m³ | 0 |  | 103.3634
12 | 钴渣产出 | 2 | 0 | 2 | 包 | 20 |  | 21
13 | 计划情况 | 1、下雨应急水池关闭，外排打开； 2、104正常处理废水； 3、钴渣需尽快送101回投；
补充
Note on M3: 达成生产计划每天 需完成的碳酸锂产量
Note on E9: 外卖吨数累计
Note on G9: 外卖硫酸锂锂金属累计
Note on K9: 外卖硫酸锂含量
Note on L9: 外卖硫酸锂金属量
Note on I11: admin: 消耗
Note on I12: admin: 消耗
Note on J14: admin: 接锂金属量
Note on K15: 金属锂合计
Note on I16: admin: 碳酸锂消耗
Note on I18: admin: 碳酸锂消耗
Note on I19: admin: 碳酸锂消耗
Note on G21: 锂渣回投
Note on H22: admin: 运行时间
Note on I22: admin: 小时蒸发量
Note on K22: 蒸发累计时长
Note on L22: 平均蒸发量
Note on I23: admin: 蒸发器进料量

## 2.10
103车间2月10日生产情况
| 生产情况 | 白班 | 夜班 | 合计 | 单位 | 月累计 | 月计划 | 剩余计划 | 异常原因 | 导致结果 | 处理措施 | 备注
1 | 碳酸锂(车间产量) | 7.5 | 7 | 14.5 | t | 106.5 | 231 | 124.5 |  |  |  | 7.3235
2 | 碳酸锂(入库数量) | 12 |  | 12 | t | 94
3 | 硫酸钠（干料） | 71 | 0 | 71 | t | 1274 | 3715 | 2201
| 硫酸钠（湿料） | 0 | 0 | 0 | t | 0
| 硫酸钠杂质料 | 3 | 72 | 75 | t | 240
| 硫酸钠落地料 | 0 | 0 | 0 | t | 14
4 | 外售硫酸锂 | 0 |  | 408.07 | t | 3.4135 | 4.26 | 0.84648 | 车间剩余硫酸锂量（车） | 0 | 0
0
5 | 液碱 | 5.751 | 0 | 5.751 | t | 55.7415 |  | 2.8064
6 | 硫酸 | 12.8064 | 0 | 12.8064 | t | 127.1256 |  | 6.4004
7 | 合成前液 | 216 | 128 | 344 | m³ | 3366
8 | 接102气浮除油后液 | 516 | 515.4 | 1031.4 | m³ | 9447.32 |  |  | 2.8879 | 2.77 | 2.83
9 | 硫化钠 | 0 | 0 | 0 | t | 0 |  |  | 累计接料锂金属量 | 26.5207
10 | 碳酸钠 | 19 | 9 | 28 | t | 259 |  | 13.0398
11 | 偏铝酸钠 | 0 | 0 | 0 | t | 1.15
12 | 除氟剂 | 0 | 0 | 0 | t | 10 |  | 0.50347
13 | 活性炭 | 0 | 0 | 0 | t | 7.5 |  | 0.3776
14 | 活性炭渣 | 2 | 4 | 6 | 包 | 63
15 | 锂渣 | / | 0 | / | 包 | 0 |  |  | 锂渣全部回投
16 | 冷凝水 | 493 | 521 | 1014 | m³ | 11328 | 17.5 | 57.9429 | 蒸发累计时长\平均蒸发量 | 204.5 | 55.3936
17 | 蒸发前液进料累计量 | 679 | 581 | 1260 | m³ | 14046 |  | 72
18 | 二效氯离子量 | 26 | 23.6 |  | g/L
19 | 需协调事项
20 | 维修事宜 | 1、2号离心机供油系统需恢复，避免过年期间影响生产； 2、沉锂泵机封冷却水外排，不进机封水罐； 3、203铰刀轴承温度高着火需维修； 4、12点至13点30、17点30至20点无维修人员。
21 | 计划情况 | 1、蒸发正常停机； 2、清理卫生； 3、外协施工时注意安全监护； 4、关注外排水PH、镍指标。
104车间2月10日生产情况
序号 | 内容 | 白班 | 夜班 | 合计 | 单位 | 月累计 | 月计划 | 剩余计划 | 异常原因 | 导致结果 | 处理措施 | 备注
1 | 接102废液 | 0 | 0 | 0 | m³ | 0
2 | 接102返镁液 | 6.32 | 6.26 | 12.58 | m³ | 73.3
3 | 接生活废水 | 4 | 3 | 7 | m³ | 81
4 | 接磷酸锂母液 | 0 | 0 | 0 | m³ | 0
5 | 液碱 | 0 | 0 | 0 | t | 25.4475
6 | 使用氧化钙 | 0 | 0 | 0 | t | 0
7 | 使用自来水 | 0 | 0 | 0 | m³ | 327
8 | 外排水 | 267 | 286 | 553 | m³ | 6329
9 | 废钴水处理量 | 0 | 0 | 0 | m³ | 0
10 | 雨水池处理量 | 0 | 0 | 0 | m³ | 0 |  | 22.5
11 | 除COD池处理量 | 0 | 0 | 0 | m³ | 0 |  | 99.889
12 | 钴渣产出 | 3 | 0 | 3 | 包 | 23 |  | 14
13 | 计划情况 | 1、下雨应急水池关闭，外排打开； 2、104正常处理废水； 3、钴渣需尽快送101回投；
补充
Note on M3: 达成生产计划每天 需完成的碳酸锂产量
Note on E9: 外卖吨数累计
Note on G9: 外卖硫酸锂锂金属累计
Note on K9: 外卖硫酸锂含量
Note on L9: 外卖硫酸锂金属量
Note on I11: admin: 消耗
Note on I12: admin: 消耗
Note on J14: admin: 接锂金属量
Note on K15: 金属锂合计
Note on I16: admin: 碳酸锂消耗
Note on I18: admin: 碳酸锂消耗
Note on I19: admin: 碳酸锂消耗
Note on G21: 锂渣回投
Note on H22: admin: 运行时间
Note on I22: admin: 小时蒸发量
Note on K22: 蒸发累计时长
Note on L22: 平均蒸发量
Note on I23: admin: 蒸发器进料量

## 2.11
103车间2月11日生产情况
| 生产情况 | 白班 | 夜班 | 合计 | 单位 | 月累计 | 月计划 | 剩余计划 | 异常原因 | 导致结果 | 处理措施 | 备注
1 | 碳酸锂(车间产量) | 2.5 | 6.5 | 9 | t | 115.5 | 231 | 115.5 |  |  |  | 7.2188
2 | 碳酸锂(入库数量) | 16 |  | 16 | t | 110
3 | 硫酸钠（干料） | 0 | 75 | 75 | t | 1349 | 3715 | 2124
| 硫酸钠（湿料） | 0 | 0 | 0 | t | 0
| 硫酸钠杂质料 | 0 | 2 | 2 | t | 242
| 硫酸钠落地料 | 0 | 0 | 0 | t | 14
4 | 外售硫酸锂 | 0 |  | 408.07 | t | 3.4135 | 4.26 | 0.84648 | 车间剩余硫酸锂量（车） | 0 | 0
0
5 | 液碱 | 5.0895 | 3.294 | 8.3835 | t | 64.125 |  | 2.9769
6 | 硫酸 | 15.0328 | 0 | 15.0328 | t | 142.1584 |  | 6.5995
7 | 合成前液 | 139 | 110 | 249 | m³ | 3615
8 | 接102气浮除油后液 | 381.02 | 453.34 | 834.36 | m³ | 10281.68 |  |  | 2.4752 | 3.01 | 2.93
9 | 硫化钠 | 0 | 0 | 0 | t | 0 |  |  | 累计接料锂金属量 | 28.9958
10 | 碳酸钠 | 12 | 9 | 21 | t | 280 |  | 12.9986
11 | 偏铝酸钠 | 0 | 0 | 0 | t | 1.15
12 | 除氟剂 | 2 | 0 | 2 | t | 12 |  | 0.55708
13 | 活性炭 | 1.5 | 0 | 1.5 | t | 9 |  | 0.41781
14 | 活性炭渣 | 5 | 0 | 5 | 包 | 68
15 | 锂渣 | / | / | / | 包 | 0 |  |  | 锂渣全部回投
16 | 冷凝水 | 33 | 673 | 706 | m³ | 12034 | 11 | 64.1818 | 蒸发累计时长\平均蒸发量 | 215.5 | 55.8422
17 | 蒸发前液进料累计量 | 190 | 606 | 796 | m³ | 14842 |  | 72.3636
18 | 二效氯离子量 | 0 | 0 |  | g/L
19 | 需协调事项
20 | 维修事宜
21 | 计划情况 | 1、蒸发正常开机，关注蒸发量； 2、清理卫生； 3、外协施工时注意安全监护； 4、关注外排水PH、镍指标。
104车间2月11日生产情况
序号 | 内容 | 白班 | 夜班 | 合计 | 单位 | 月累计 | 月计划 | 剩余计划 | 异常原因 | 导致结果 | 处理措施 | 备注
1 | 接102废液 | 0 | 0 | 0 | m³ | 0
2 | 接102返镁液 | 6.28 | 6.32 | 12.6 | m³ | 85.9
3 | 接生活废水 | 5 | 4 | 9 | m³ | 90
4 | 接磷酸锂母液 | 0 | 0 | 0 | m³ | 0
5 | 液碱 | 7.965 | 0 | 7.965 | t | 33.4125
6 | 使用氧化钙 | 0 | 0 | 0 | t | 0
7 | 使用自来水 | 0 | 0 | 0 | m³ | 327
8 | 外排水 | 245 | 265 | 510 | m³ | 6839
9 | 废钴水处理量 | 0 | 0 | 0 | m³ | 0
10 | 雨水池处理量 | 0 | 0 | 0 | m³ | 0 |  | 30
11 | 除COD池处理量 | 0 | 0 | 0 | m³ | 0 |  | 99.0204
12 | 钴渣产出 | 2 | 0 | 2 | 包 | 25 |  | 16
13 | 计划情况 | 1、下雨应急水池关闭，外排打开； 2、104正常处理废水； 3、钴渣需尽快送101回投；
补充
Note on M3: 达成生产计划每天 需完成的碳酸锂产量
Note on E9: 外卖吨数累计
Note on G9: 外卖硫酸锂锂金属累计
Note on K9: 外卖硫酸锂含量
Note on L9: 外卖硫酸锂金属量
Note on I11: admin: 消耗
Note on I12: admin: 消耗
Note on J14: admin: 接锂金属量
Note on K15: 金属锂合计
Note on I16: admin: 碳酸锂消耗
Note on I18: admin: 碳酸锂消耗
Note on I19: admin: 碳酸锂消耗
Note on G21: 锂渣回投
Note on H22: admin: 运行时间
Note on I22: admin: 小时蒸发量
Note on K22: 蒸发累计时长
Note on L22: 平均蒸发量
Note on I23: admin: 蒸发器进料量

## 2.12
103车间2月12日生产情况
| 生产情况 | 白班 | 夜班 | 合计 | 单位 | 月累计 | 月计划 | 剩余计划 | 异常原因 | 导致结果 | 处理措施 | 备注
1 | 碳酸锂(车间产量) | 2.5 | 7 | 9.5 | t | 125 | 231 | 106 |  |  |  | 7.0667
2 | 碳酸锂(入库数量) | 8 |  | 8 | t | 118
3 | 硫酸钠（干料） | 97 | 90 | 187 | t | 1536 | 3715 | 1936
| 硫酸钠（湿料） | 0 | 0 | 0 | t | 0
| 硫酸钠杂质料 | 0 | 1 | 1 | t | 243
| 硫酸钠落地料 | 0 | 0 | 0 | t | 14
4 | 外售硫酸锂 | 0 |  | 408.07 | t | 3.4135 | 4.26 | 0.84648 | 车间剩余硫酸锂量（车） | 0 | 0
0
5 | 液碱 | 3.7395 | 0 | 3.7395 | t | 67.8645 |  | 2.9111
6 | 硫酸 | 7.4336 | 0 | 7.4336 | t | 149.592 |  | 6.4168
7 | 合成前液 | 185 | 225 | 410 | m³ | 4025
8 | 接102气浮除油后液 | 377.19 | 344.61 | 721.8 | m³ | 11003.48 |  |  | 2.2589 | 3.12 | 3.14
9 | 硫化钠 | 0 | 0 | 0 | t | 0 |  |  | 累计接料锂金属量 | 31.2547
10 | 碳酸钠 | 13 | 18 | 31 | t | 311 |  | 13.3405
11 | 偏铝酸钠 | 0 | 0 | 0 | t | 1.15
12 | 除氟剂 | 0 | 0 | 0 | t | 12 |  | 0.51475
13 | 活性炭 | 0 | 0 | 0 | t | 9 |  | 0.38606
14 | 活性炭渣 | 3 | 6 | 9 | 包 | 77
15 | 锂渣 | 2 | 0 | / | 包 | 0 |  |  | 锂渣全部回投
16 | 冷凝水 | 700 | 661 | 1361 | m³ | 13395 | 24 | 56.7083 | 蒸发累计时长\平均蒸发量 | 239.5 | 55.929
17 | 蒸发前液进料累计量 | 806 | 754 | 1560 | m³ | 16402 |  | 65
18 | 二效氯离子量 | 25.22 | 25 |  | g/L
19 | 需协调事项
20 | 维修事宜
21 | 计划情况 | 1、蒸发正常开机，关注蒸发量； 2、清理卫生； 3、外协施工时注意安全监护； 4、关注外排水PH、镍指标。
104车间2月12日生产情况
序号 | 内容 | 白班 | 夜班 | 合计 | 单位 | 月累计 | 月计划 | 剩余计划 | 异常原因 | 导致结果 | 处理措施 | 备注
1 | 接102废液 | 0 | 0 | 0 | m³ | 0
2 | 接102返镁液 | 6.27 | 6.34 | 12.61 | m³ | 98.51
3 | 接生活废水 | 9 | 4 | 13 | m³ | 103
4 | 接磷酸锂母液 | 0 | 0 | 0 | m³ | 0
5 | 液碱 | 0 | 0 | 0 | t | 33.4125
6 | 使用氧化钙 | 0 | 0 | 0 | t | 0
7 | 使用自来水 | 0 | 0 | 0 | m³ | 327
8 | 外排水 | 267 | 268 | 535 | m³ | 7374
9 | 废钴水处理量 | 0 | 0 | 0 | m³ | 0
10 | 雨水池处理量 | 0 | 0 | 0 | m³ | 0 |  | 0
11 | 除COD池处理量 | 0 | 0 | 0 | m³ | 0 |  | 99.0204
12 | 钴渣产出 | 2 | 0 | 2 | 包 | 27 |  | 18
13 | 计划情况 | 1、下雨应急水池关闭，外排打开； 2、104正常处理废水； 3、钴渣需尽快送101回投；
补充
Note on M3: 达成生产计划每天 需完成的碳酸锂产量
Note on E9: 外卖吨数累计
Note on G9: 外卖硫酸锂锂金属累计
Note on K9: 外卖硫酸锂含量
Note on L9: 外卖硫酸锂金属量
Note on I11: admin: 消耗
Note on I12: admin: 消耗
Note on J14: admin: 接锂金属量
Note on K15: 金属锂合计
Note on I16: admin: 碳酸锂消耗
Note on I18: admin: 碳酸锂消耗
Note on I19: admin: 碳酸锂消耗
Note on G21: 锂渣回投
Note on H22: admin: 运行时间
Note on I22: admin: 小时蒸发量
Note on K22: 蒸发累计时长
Note on L22: 平均蒸发量
Note on I23: admin: 蒸发器进料量

## 2.13
103车间2月13日生产情况
| 生产情况 | 白班 | 夜班 | 合计 | 单位 | 月累计 | 月计划 | 剩余计划 | 异常原因 | 导致结果 | 处理措施 | 备注
1 | 碳酸锂(车间产量) | 6.5 | 7.5 | 14 | t | 139 | 231 | 92 |  |  |  | 6.5714
2 | 碳酸锂(入库数量) | 10 |  | 10 | t | 128
3 | 硫酸钠（干料） | 79 | 103 | 182 | t | 1718 | 3715 | 1751
| 硫酸钠（湿料） | 0 | 0 | 0 | t | 0
| 硫酸钠杂质料 | 0 | 3 | 3 | t | 246
| 硫酸钠落地料 | 0 | 0 | 0 | t | 14
4 | 外售硫酸锂 | 0 |  | 408.07 | t | 3.4135 | 4.26 | 0.84648 | 车间剩余硫酸锂量（车） | 0 | 0
0
5 | 液碱 | 1.9305 | 3.0645 | 4.995 | t | 72.8595 |  | 2.8106
6 | 硫酸 | 9.1816 | 0 | 9.1816 | t | 158.7736 |  | 6.1247
7 | 合成前液 | 191 | 236 | 427 | m³ | 4452
8 | 接102气浮除油后液 | 347.05 | 601.03 | 948.08 | m³ | 11951.56 |  |  | 2.8974 | 2.98 | 3.1
9 | 硫化钠 | 0 | 0 | 0 | t | 0 |  |  | 累计接料锂金属量 | 34.1521
10 | 碳酸钠 | 15 | 15 | 30 | t | 341 |  | 13.1541
11 | 偏铝酸钠 | 0 | 0 | 0 | t | 1.15
12 | 除氟剂 | 2 | 0 | 2 | t | 14 |  | 0.54005
13 | 活性炭 | 1.5 | 0 | 1.5 | t | 10.5 |  | 0.40504
14 | 活性炭渣 | 5 | 5 | 10 | 包 | 87
15 | 锂渣 | 0 | 0 | / | 包 | 0 |  |  | 锂渣全部回投
16 | 冷凝水 | 640 | 655 | 1295 | m³ | 14690 | 24 | 53.9583 | 蒸发累计时长\平均蒸发量 | 263.5 | 55.7495
17 | 蒸发前液进料累计量 | 728 | 744 | 1472 | m³ | 17874 |  | 61.3333
18 | 二效氯离子量 | 24.5 | 26.4 |  | g/L
19 | 需协调事项
20 | 维修事宜
21 | 计划情况 | 1、蒸发正常开机，关注蒸发量； 2、清理卫生； 3、外协施工时注意安全监护； 4、关注外排水PH、镍指标。
104车间2月13日生产情况
序号 | 内容 | 白班 | 夜班 | 合计 | 单位 | 月累计 | 月计划 | 剩余计划 | 异常原因 | 导致结果 | 处理措施 | 备注
1 | 接102废液 | 0 | 0 | 0 | m³ | 0
2 | 接102返镁液 | 6.26 | 6.23 | 12.49 | m³ | 111
3 | 接生活废水 | 4 | 3 | 7 | m³ | 110
4 | 接磷酸锂母液 | 0 | 0 | 0 | m³ | 0
5 | 液碱 | 9.6795 | 0 | 9.6795 | t | 43.092
6 | 使用氧化钙 | 0 | 0 | 0 | t | 0
7 | 使用自来水 | 0 | 0 | 0 | m³ | 327
8 | 外排水 | 260 | 261 | 521 | m³ | 7895
9 | 废钴水处理量 | 0 | 0 | 0 | m³ | 0
10 | 雨水池处理量 | 0 | 0 | 0 | m³ | 0 |  | 0
11 | 除COD池处理量 | 0 | 0 | 0 | m³ | 0 |  | 97.2832
12 | 钴渣产出 | 3 | 0 | 3 | 包 | 30 |  | 21
13 | 计划情况 | 1、下雨应急水池关闭，外排打开； 2、104正常处理废水； 3、钴渣需尽快送101回投；
补充
Note on M3: 达成生产计划每天 需完成的碳酸锂产量
Note on E9: 外卖吨数累计
Note on G9: 外卖硫酸锂锂金属累计
Note on K9: 外卖硫酸锂含量
Note on L9: 外卖硫酸锂金属量
Note on I11: admin: 消耗
Note on I12: admin: 消耗
Note on J14: admin: 接锂金属量
Note on K15: 金属锂合计
Note on I16: admin: 碳酸锂消耗
Note on I18: admin: 碳酸锂消耗
Note on I19: admin: 碳酸锂消耗
Note on G21: 锂渣回投
Note on H22: admin: 运行时间
Note on I22: admin: 小时蒸发量
Note on K22: 蒸发累计时长
Note on L22: 平均蒸发量
Note on I23: admin: 蒸发器进料量

## 2.14
103车间2月14日生产情况
| 生产情况 | 白班 | 夜班 | 合计 | 单位 | 月累计 | 月计划 | 剩余计划 | 异常原因 | 导致结果 | 处理措施 | 备注
1 | 碳酸锂(车间产量) | 6.5 | 7.5 | 14 | t | 153 | 231 | 78 |  |  |  | 6
2 | 碳酸锂(入库数量) | 16 |  | 16 | t | 144
3 | 硫酸钠（干料） | 102 | 102 | 204 | t | 1922 | 3715 | 1547
| 硫酸钠（湿料） | 0 | 0 | 0 | t | 0
| 硫酸钠杂质料 | 0 | 0 | 0 | t | 246
| 硫酸钠落地料 | 2 | 0 | 2 | t | 16
4 | 外售硫酸锂 | 0 |  | 408.07 | t | 3.4135 | 4.26 | 0.84648 | 车间剩余硫酸锂量（车） | 0 | 0
0
5 | 液碱 | 7.4655 | 0 | 7.4655 | t | 80.325 |  | 2.815
6 | 硫酸 | 14.996 | 0 | 14.996 | t | 173.7696 |  | 6.0898
7 | 合成前液 | 214 | 177 | 391 | m³ | 4843
8 | 接102气浮除油后液 | 509.78 | 572.9 | 1082.68 | m³ | 13034.24 |  |  | 3.3175 | 3.17 | 2.97
9 | 硫化钠 | 0 | 0 | 0 | t | 0 |  |  | 累计接料锂金属量 | 37.4696
10 | 碳酸钠 | 18 | 17 | 35 | t | 376 |  | 13.177
11 | 偏铝酸钠 | 0 | 0 | 0 | t | 1.15
12 | 除氟剂 | 2 | 0 | 2 | t | 16 |  | 0.56072
13 | 活性炭 | 1.5 | 0 | 1.5 | t | 12 |  | 0.42054
14 | 活性炭渣 | 2 | 6 | 8 | 包 | 95
15 | 锂渣 | 0 | 0 | / | 包 | 0 |  |  | 锂渣全部回投
16 | 冷凝水 | 680 | 678 | 1358 | m³ | 16048 | 24 | 56.5833 | 蒸发累计时长\平均蒸发量 | 287.5 | 55.8191
17 | 蒸发前液进料累计量 | 820 | 864 | 1684 | m³ | 19558 |  | 70.1667
18 | 二效氯离子量 | 0 | 0 |  | g/L
19 | 需协调事项
20 | 维修事宜 | 1、拆除合成D釜滤网。
21 | 计划情况 | 1、蒸发正常开机，关注蒸发量； 2、清理卫生； 3、外协施工时注意安全监护； 4、关注外排水PH、镍指标。
104车间2月14日生产情况
序号 | 内容 | 白班 | 夜班 | 合计 | 单位 | 月累计 | 月计划 | 剩余计划 | 异常原因 | 导致结果 | 处理措施 | 备注
1 | 接102废液 | 0 | 0 | 0 | m³ | 0
2 | 接102返镁液 | 6.34 | 4.16 | 10.5 | m³ | 121.5
3 | 接生活废水 | 4 | 4 | 8 | m³ | 118
4 | 接磷酸锂母液 | 0 | 0 | 0 | m³ | 0
5 | 液碱 | 5.157 | 1.6605 | 6.8175 | t | 49.9095
6 | 使用氧化钙 | 0 | 0 | 0 | t | 0
7 | 使用自来水 | 6 | 0 | 6 | m³ | 333
8 | 外排水 | 255 | 244 | 499 | m³ | 8394
9 | 废钴水处理量 | 0 | 0 | 0 | m³ | 0
10 | 雨水池处理量 | 0 | 0 | 0 | m³ | 0 |  | 0
11 | 除COD池处理量 | 0 | 0 | 0 | m³ | 0 |  | 97.2832
12 | 钴渣产出 | 2 | 0 | 2 | 包 | 32 |  | 21
13 | 计划情况 | 1、下雨应急水池关闭，外排打开； 2、104正常处理废水； 3、钴渣需尽快送101回投；
补充
Note on M3: 达成生产计划每天 需完成的碳酸锂产量
Note on E9: 外卖吨数累计
Note on G9: 外卖硫酸锂锂金属累计
Note on K9: 外卖硫酸锂含量
Note on L9: 外卖硫酸锂金属量
Note on I11: admin: 消耗
Note on I12: admin: 消耗
Note on J14: admin: 接锂金属量
Note on K15: 金属锂合计
Note on I16: admin: 碳酸锂消耗
Note on I18: admin: 碳酸锂消耗
Note on I19: admin: 碳酸锂消耗
Note on G21: 锂渣回投
Note on H22: admin: 运行时间
Note on I22: admin: 小时蒸发量
Note on K22: 蒸发累计时长
Note on L22: 平均蒸发量
Note on I23: admin: 蒸发器进料量

## 2.15
103车间2月15日生产情况
| 生产情况 | 白班 | 夜班 | 合计 | 单位 | 月累计 | 月计划 | 剩余计划 | 异常原因 | 导致结果 | 处理措施 | 备注
1 | 碳酸锂(车间产量) | 7.5 | 8 | 15.5 | t | 168.5 | 231 | 62.5 |  |  |  | 5.2083
2 | 碳酸锂(入库数量) | 12 |  | 12 | t | 156
3 | 硫酸钠（干料） | 86 | 91 | 177 | t | 2099 | 3715 | 1370
| 硫酸钠（湿料） | 0 | 0 | 0 | t | 0
| 硫酸钠杂质料 | 0 | 0 | 0 | t | 246
| 硫酸钠落地料 | 0 | 0 | 0 | t | 16
4 | 外售硫酸锂 | 0 |  | 408.07 | t | 3.4135 | 4.26 | 0.84648 | 车间剩余硫酸锂量（车） | 0 | 0
0
5 | 液碱 | 5.616 | 0 | 5.616 | t | 85.941 |  | 2.7348
6 | 硫酸 | 17.0384 | 0 | 17.0384 | t | 190.808 |  | 6.0718
7 | 合成前液 | 221 | 225 | 446 | m³ | 5289
8 | 接102气浮除油后液 | 524.75 | 566.31 | 1091.06 | m³ | 14125.3 |  |  | 3.1318 | 2.86 | 2.88
9 | 硫化钠 | 0 | 0 | 0 | t | 0 |  |  | 累计接料锂金属量 | 40.6014
10 | 碳酸钠 | 18 | 21 | 39 | t | 415 |  | 13.2059
11 | 偏铝酸钠 | 0 | 0 | 0 | t | 1.15
12 | 除氟剂 | 0 | 0 | 0 | t | 16 |  | 0.50914
13 | 活性炭 | 0 | 0 | 0 | t | 12 |  | 0.38186
14 | 活性炭渣 | 6 | 3 | 9 | 包 | 104
15 | 锂渣 | 0 | 0 | / | 包 | 0 |  |  | 锂渣全部回投
16 | 冷凝水 | 669 | 678 | 1347 | m³ | 17395 | 24 | 56.125 | 蒸发累计时长\平均蒸发量 | 311.5 | 55.8427
17 | 蒸发前液进料累计量 | 858 | 866 | 1724 | m³ | 21282 |  | 71.8333
18 | 二效氯离子量 | 0 | 0 |  | g/L
19 | 需协调事项
20 | 维修事宜
21 | 计划情况 | 1、蒸发正常开机，关注蒸发量； 2、清理卫生； 3、外协施工时注意安全监护； 4、关注外排水PH、镍指标。
104车间2月15日生产情况
序号 | 内容 | 白班 | 夜班 | 合计 | 单位 | 月累计 | 月计划 | 剩余计划 | 异常原因 | 导致结果 | 处理措施 | 备注
1 | 接102废液 | 0 | 0 | 0 | m³ | 0
2 | 接102返镁液 | 7.71 | 6.25 | 13.96 | m³ | 135.46
3 | 接生活废水 | 4 | 3 | 7 | m³ | 125
4 | 接磷酸锂母液 | 0 | 0 | 0 | m³ | 0
5 | 液碱 | 5.6025 | 0 | 5.6025 | t | 55.512
6 | 使用氧化钙 | 0 | 0 | 0 | t | 0
7 | 使用自来水 | 0 | 0 | 0 | m³ | 333
8 | 外排水 | 265 | 274 | 539 | m³ | 8933
9 | 废钴水处理量 | 0 | 0 | 0 | m³ | 0
10 | 雨水池处理量 | 0 | 0 | 0 | m³ | 0 |  | 0
11 | 除COD池处理量 | 0 | 0 | 0 | m³ | 0 |  | 97.2832
12 | 钴渣产出 | 2 | 0 | 2 | 包 | 34 |  | 21
13 | 计划情况 | 1、下雨应急水池关闭，外排打开； 2、104正常处理废水； 3、钴渣需尽快送101回投；
补充
Note on M3: 达成生产计划每天 需完成的碳酸锂产量
Note on E9: 外卖吨数累计
Note on G9: 外卖硫酸锂锂金属累计
Note on K9: 外卖硫酸锂含量
Note on L9: 外卖硫酸锂金属量
Note on I11: admin: 消耗
Note on I12: admin: 消耗
Note on J14: admin: 接锂金属量
Note on K15: 金属锂合计
Note on I16: admin: 碳酸锂消耗
Note on I18: admin: 碳酸锂消耗
Note on I19: admin: 碳酸锂消耗
Note on G21: 锂渣回投
Note on H22: admin: 运行时间
Note on I22: admin: 小时蒸发量
Note on K22: 蒸发累计时长
Note on L22: 平均蒸发量
Note on I23: admin: 蒸发器进料量

## 2.16
103车间2月16日生产情况
| 生产情况 | 白班 | 夜班 | 合计 | 单位 | 月累计 | 月计划 | 剩余计划 | 异常原因 | 导致结果 | 处理措施 | 备注
1 | 碳酸锂(车间产量) | 7.5 | 7.5 | 15 | t | 183.5 | 231 | 47.5 |  |  |  | 4.3182
2 | 碳酸锂(入库数量) | 18 |  | 18 | t | 174
3 | 硫酸钠（干料） | 97 | 110 | 207 | t | 2306 | 3715 | 1162
| 硫酸钠（湿料） | 0 | 0 | 0 | t | 0
| 硫酸钠杂质料 | 0 | 1 | 1 | t | 247
| 硫酸钠落地料 | 0 | 1 | 1 | t | 17
4 | 外售硫酸锂 | 0 |  | 408.07 | t | 3.4135 | 4.26 | 0.84648 | 车间剩余硫酸锂量（车） | 0 | 0
0
5 | 液碱 | 7.6005 | 0 | 7.6005 | t | 93.5415 |  | 2.7333
6 | 硫酸 | 14.8488 | 0 | 14.8488 | t | 205.6568 |  | 6.0094
7 | 合成前液 | 235 | 220 | 455 | m³ | 5744
8 | 接102气浮除油后液 | 556.03 | 539.34 | 1095.37 | m³ | 15220.67 |  |  | 3.0932 | 2.75 | 2.9
9 | 硫化钠 | 0 | 0 | 0 | t | 0 |  |  | 累计接料锂金属量 | 43.6946
10 | 碳酸钠 | 15 | 18 | 33 | t | 448 |  | 13.0907
11 | 偏铝酸钠 | 0 | 0 | 0 | t | 1.15
12 | 除氟剂 | 2 | 0 | 2 | t | 18 |  | 0.52597
13 | 活性炭 | 1.5 | 0 | 1.5 | t | 13.5 |  | 0.39447
14 | 活性炭渣 | 3 | 2 | 5 | 包 | 109
15 | 锂渣 | 0 | 0 | / | 包 | 0 |  |  | 锂渣全部回投
16 | 冷凝水 | 655 | 657 | 1312 | m³ | 18707 | 24 | 54.6667 | 蒸发累计时长\平均蒸发量 | 335.5 | 55.7586
17 | 蒸发前液进料累计量 | 839 | 838 | 1677 | m³ | 22959 |  | 69.875
18 | 二效氯离子量 | 0 | 0 |  | g/L
19 | 需协调事项
20 | 维修事宜 | 1、合成B釜搅拌、放料阀维修；
21 | 计划情况 | 1、蒸发正常开机，关注蒸发量； 2、清理卫生； 3、外协施工时注意安全监护； 4、关注外排水PH、镍指标。
104车间2月16日生产情况
序号 | 内容 | 白班 | 夜班 | 合计 | 单位 | 月累计 | 月计划 | 剩余计划 | 异常原因 | 导致结果 | 处理措施 | 备注
1 | 接102废液 | 0 | 0 | 0 | m³ | 0
2 | 接102返镁液 | 6.33 | 6.33 | 12.66 | m³ | 148.12
3 | 接生活废水 | 4 | 4 | 8 | m³ | 133
4 | 接磷酸锂母液 | 0 | 0 | 0 | m³ | 0
5 | 液碱 | 16.6455 | 0 | 16.6455 | t | 72.1575
6 | 使用氧化钙 | 0 | 0 | 0 | t | 0
7 | 使用自来水 | 0 | 0 | 0 | m³ | 333
8 | 外排水 | 336 | 297 | 633 | m³ | 9566
9 | 废钴水处理量 | 0 | 0 | 0 | m³ | 0
10 | 雨水池处理量 | 0 | 0 | 0 | m³ | 0 |  | 0
11 | 除COD池处理量 | 0 | 0 | 0 | m³ | 0 |  | 97.2832
12 | 钴渣产出 | 3 | 0 | 3 | 包 | 37 |  | 21
13 | 计划情况 | 1、下雨应急水池关闭，外排打开； 2、104正常处理废水； 3、钴渣需尽快送101回投；
补充
Note on M3: 达成生产计划每天 需完成的碳酸锂产量
Note on E9: 外卖吨数累计
Note on G9: 外卖硫酸锂锂金属累计
Note on K9: 外卖硫酸锂含量
Note on L9: 外卖硫酸锂金属量
Note on I11: admin: 消耗
Note on I12: admin: 消耗
Note on J14: admin: 接锂金属量
Note on K15: 金属锂合计
Note on I16: admin: 碳酸锂消耗
Note on I18: admin: 碳酸锂消耗
Note on I19: admin: 碳酸锂消耗
Note on G21: 锂渣回投
Note on H22: admin: 运行时间
Note on I22: admin: 小时蒸发量
Note on K22: 蒸发累计时长
Note on L22: 平均蒸发量
Note on I23: admin: 蒸发器进料量

## 2.17
103车间2月17日生产情况
| 生产情况 | 白班 | 夜班 | 合计 | 单位 | 月累计 | 月计划 | 剩余计划 | 异常原因 | 导致结果 | 处理措施 | 备注
1 | 碳酸锂(车间产量) | 6.5 | 8 | 14.5 | t | 198 | 231 | 33 |  |  |  | 3.3
2 | 碳酸锂(入库数量) | 14 |  | 14 | t | 188
3 | 硫酸钠（干料） | 90 | 99 | 189 | t | 2495 | 3715 | 972
| 硫酸钠（湿料） | 0 | 0 | 0 | t | 0
| 硫酸钠杂质料 | 0 | 1 | 1 | t | 248
| 硫酸钠落地料 | 0 | 0 | 0 | t | 17
4 | 外售硫酸锂 | 0 |  | 408.07 | t | 3.4135 | 4.26 | 0.84648 | 车间剩余硫酸锂量（车） | 0 | 0
0
5 | 液碱 | 6.9525 | 2.754 | 9.7065 | t | 103.248 |  | 2.796
6 | 硫酸 | 17.2592 | 0 | 17.2592 | t | 222.916 |  | 6.0367
7 | 合成前液 | 171 | 224 | 395 | m³ | 6139
8 | 接102气浮除油后液 | 538.32 | 505.3 | 1043.62 | m³ | 16264.29 |  |  | 3.1982 | 3.05 | 3.08
9 | 硫化钠 | 0 | 0 | 0 | t | 0 |  |  | 累计接料锂金属量 | 46.8928
10 | 碳酸钠 | 15 | 18 | 33 | t | 481 |  | 13.0257
11 | 偏铝酸钠 | 0.175 | 0 | 0.175 | t | 1.325
12 | 除氟剂 | 0 | 0 | 0 | t | 18 |  | 0.48745
13 | 活性炭 | 0 | 0 | 0 | t | 13.5 |  | 0.36559
14 | 活性炭渣 | 3 | 7 | 10 | 包 | 119
15 | 锂渣 | 0 | 0 | / | 包 | 0 |  |  | 锂渣全部回投
16 | 冷凝水 | 667 | 663 | 1330 | m³ | 20037 | 24 | 55.4167 | 蒸发累计时长\平均蒸发量 | 359.5 | 55.7357
17 | 蒸发前液进料累计量 | 762 | 842 | 1604 | m³ | 24563 |  | 66.8333
18 | 二效氯离子量 | 0 | 0 |  | g/L
19 | 需协调事项
20 | 维修事宜 | 1、合成B釜搅拌轴晃动大，待维修； 2、元明粉离心机蒸汽阀门漏，待停机维修。
21 | 计划情况 | 1、蒸发正常开机，关注蒸发量； 2、清理卫生； 3、外协施工时注意安全监护； 4、关注外排水PH、镍指标。
104车间2月17日生产情况
序号 | 内容 | 白班 | 夜班 | 合计 | 单位 | 月累计 | 月计划 | 剩余计划 | 异常原因 | 导致结果 | 处理措施 | 备注
1 | 接102废液 | 0 | 0 | 0 | m³ | 0
2 | 接102返镁液 | 6.34 | 6.29 | 12.63 | m³ | 160.75
3 | 接生活废水 | 4 | 4 | 8 | m³ | 141
4 | 接磷酸锂母液 | 0 | 0 | 0 | m³ | 0
5 | 液碱 | 0 | 0 | 0 | t | 72.1575
6 | 使用氧化钙 | 0 | 0 | 0 | t | 0
7 | 使用自来水 | 0 | 0 | 0 | m³ | 333
8 | 外排水 | 396 | 332 | 728 | m³ | 10294
9 | 废钴水处理量 | 0 | 0 | 0 | m³ | 0
10 | 雨水池处理量 | 0 | 0 | 0 | m³ | 0 |  | 0
11 | 除COD池处理量 | 0 | 0 | 0 | m³ | 0 |  | 97.2832
12 | 钴渣产出 | 2 | 0 | 2 | 包 | 39 |  | 21
13 | 计划情况 | 1、下雨应急水池关闭，外排打开； 2、104正常处理废水； 3、钴渣需尽快送101回投；
补充
Note on M3: 达成生产计划每天 需完成的碳酸锂产量
Note on E9: 外卖吨数累计
Note on G9: 外卖硫酸锂锂金属累计
Note on K9: 外卖硫酸锂含量
Note on L9: 外卖硫酸锂金属量
Note on I11: admin: 消耗
Note on I12: admin: 消耗
Note on J14: admin: 接锂金属量
Note on K15: 金属锂合计
Note on I16: admin: 碳酸锂消耗
Note on I18: admin: 碳酸锂消耗
Note on I19: admin: 碳酸锂消耗
Note on G21: 锂渣回投
Note on H22: admin: 运行时间
Note on I22: admin: 小时蒸发量
Note on K22: 蒸发累计时长
Note on L22: 平均蒸发量
Note on I23: admin: 蒸发器进料量

## 2.18
103车间2月18日生产情况
| 生产情况 | 白班 | 夜班 | 合计 | 单位 | 月累计 | 月计划 | 剩余计划 | 异常原因 | 导致结果 | 处理措施 | 备注
1 | 碳酸锂(车间产量) | 8 | 7.5 | 15.5 | t | 213.5 | 231 | 17.5 |  |  |  | 1.9444
2 | 碳酸锂(入库数量) | 12 |  | 12 | t | 200
3 | 硫酸钠（干料） | 98 | 102 | 200 | t | 2695 | 3715 | 771
| 硫酸钠（湿料） | 0 | 0 | 0 | t | 0
| 硫酸钠杂质料 | 0 | 1 | 1 | t | 249
| 硫酸钠落地料 | 0 | 0 | 0 | t | 17
4 | 外售硫酸锂 | 0 |  | 408.07 | t | 3.4135 | 4.26 | 0.84648 | 车间剩余硫酸锂量（车） | 0 | 0
0
5 | 液碱 | 4.7115 | 2.484 | 7.1955 | t | 110.4435 |  | 2.7737
6 | 硫酸 | 12.3648 | 0 | 12.3648 | t | 235.2808 |  | 5.9089
7 | 合成前液 | 230 | 230 | 460 | m³ | 6599
8 | 接102气浮除油后液 | 527.68 | 479.65 | 1007.33 | m³ | 17271.62 |  |  | 3.5122 | 3.42 | 3.56
9 | 硫化钠 | 0 | 0 | 0 | t | 0 |  |  | 累计接料锂金属量 | 50.405
10 | 碳酸钠 | 18 | 18 | 36 | t | 517 |  | 12.9842
11 | 偏铝酸钠 | 0 | 0 | 0 | t | 1.325
12 | 除氟剂 | 2 | 0 | 2 | t | 20 |  | 0.50229
13 | 活性炭 | 1.5 | 0 | 1.5 | t | 15 |  | 0.37672
14 | 活性炭渣 | 5 | 4 | 9 | 包 | 128
15 | 锂渣 | 0 | 0 | / | 包 | 0 |  |  | 锂渣全部回投
16 | 冷凝水 | 655 | 624 | 1279 | m³ | 21316 | 24 | 53.2917 | 蒸发累计时长\平均蒸发量 | 383.5 | 55.5828
17 | 蒸发前液进料累计量 | 858 | 838 | 1696 | m³ | 26259 |  | 70.6667
18 | 二效氯离子量 | 0 | 0 |  | g/L
19 | 需协调事项
20 | 维修事宜 | 1、合成B釜搅拌轴晃动大，待维修； 2、元明粉离心机蒸汽阀门漏，待停机维修； 3、碳酸钠配制槽B搅拌异响，择机维修。
21 | 计划情况 | 1、蒸发正常开机，关注蒸发量； 2、清理卫生； 3、外协施工时注意安全监护； 4、关注外排水PH、镍指标。
104车间2月18日生产情况
序号 | 内容 | 白班 | 夜班 | 合计 | 单位 | 月累计 | 月计划 | 剩余计划 | 异常原因 | 导致结果 | 处理措施 | 备注
1 | 接102废液 | 0 | 0 | 0 | m³ | 0
2 | 接102返镁液 | 7.54 | 6.36 | 13.9 | m³ | 174.65
3 | 接生活废水 | 6 | 8 | 14 | m³ | 155
4 | 接磷酸锂母液 | 0 | 0 | 0 | m³ | 0
5 | 液碱 | 12.8925 | 0 | 12.8925 | t | 85.05
6 | 使用氧化钙 | 0 | 0 | 0 | t | 0
7 | 使用自来水 | 0 | 0 | 0 | m³ | 333
8 | 外排水 | 290 | 366 | 656 | m³ | 10950
9 | 废钴水处理量 | 0 | 0 | 0 | m³ | 0
10 | 雨水池处理量 | 0 | 0 | 0 | m³ | 0 |  | 0
11 | 除COD池处理量 | 0 | 0 | 0 | m³ | 0 |  | 97.2832
12 | 钴渣产出 | 2 | 0 | 2 | 包 | 41 |  | 21
13 | 计划情况 | 1、下雨应急水池关闭，外排打开； 2、104正常处理废水； 3、钴渣需尽快送101回投；
补充
Note on M3: 达成生产计划每天 需完成的碳酸锂产量
Note on E9: 外卖吨数累计
Note on G9: 外卖硫酸锂锂金属累计
Note on K9: 外卖硫酸锂含量
Note on L9: 外卖硫酸锂金属量
Note on I11: admin: 消耗
Note on I12: admin: 消耗
Note on J14: admin: 接锂金属量
Note on K15: 金属锂合计
Note on I16: admin: 碳酸锂消耗
Note on I18: admin: 碳酸锂消耗
Note on I19: admin: 碳酸锂消耗
Note on G21: 锂渣回投
Note on H22: admin: 运行时间
Note on I22: admin: 小时蒸发量
Note on K22: 蒸发累计时长
Note on L22: 平均蒸发量
Note on I23: admin: 蒸发器进料量

## 2.19
103车间2月19日生产情况
| 生产情况 | 白班 | 夜班 | 合计 | 单位 | 月累计 | 月计划 | 剩余计划 | 异常原因 | 导致结果 | 处理措施 | 备注
1 | 碳酸锂(车间产量) | 7.5 | 6.5 | 14 | t | 227.5 | 231 | 3.5 |  |  |  | 0.4375
2 | 碳酸锂(入库数量) | 16 |  | 16 | t | 216
3 | 硫酸钠（干料） | 82 | 96 | 178 | t | 2873 | 3715 | 592
| 硫酸钠（湿料） | 0 | 0 | 0 | t | 0
| 硫酸钠杂质料 | 0 | 1 | 1 | t | 250
| 硫酸钠落地料 | 0 | 0 | 0 | t | 17
4 | 外售硫酸锂 | 0 |  | 408.07 | t | 3.4135 | 4.26 | 0.84648 | 车间剩余硫酸锂量（车） | 0 | 0
0
5 | 液碱 | 2.376 | 3.564 | 5.94 | t | 116.3835 |  | 2.743
6 | 硫酸 | 12.3832 | 0 | 12.3832 | t | 247.664 |  | 5.8372
7 | 合成前液 | 178 | 240 | 418 | m³ | 7017
8 | 接102气浮除油后液 | 203.38 | 494.26 | 697.64 | m³ | 17969.26 |  |  | 2.3382 | 3.55 | 3.27
9 | 硫化钠 | 0 | 0 | 0 | t | 0 |  |  | 累计接料锂金属量 | 52.7432
10 | 碳酸钠 | 15 | 17 | 32 | t | 549 |  | 12.9393
11 | 偏铝酸钠 | 0.15 | 0 | 0.15 | t | 1.475
12 | 除氟剂 | 2 | 0 | 2 | t | 22 |  | 0.51852
13 | 活性炭 | 1.5 | 0 | 1.5 | t | 16.5 |  | 0.38889
14 | 活性炭渣 | 4 | 7 | 11 | 包 | 139
15 | 锂渣 | 0 | 0 | / | 包 | 0 |  |  | 锂渣全部回投
16 | 冷凝水 | 649 | 600 | 1249 | m³ | 22565 | 24 | 52.0417 | 蒸发累计时长\平均蒸发量 | 407.5 | 55.3742
17 | 蒸发前液进料累计量 | 687 | 807 | 1494 | m³ | 27753 |  | 62.25
18 | 二效氯离子量 | 0 | 0 |  | g/L
19 | 需协调事项
20 | 维修事宜 | 1、合成B釜搅拌轴晃动大，待维修； 2、元明粉离心机蒸汽阀门漏，待停机维修； 3、碳酸钠配制槽B搅拌异响，择机维修； 4、元明粉2号离心机漏油维修，保证使用； 5、蒸发预调压滤管道脱落。
21 | 计划情况 | 1、蒸发正常开机，关注蒸发量； 2、清理卫生； 3、外协施工时注意安全监护； 4、关注外排水PH、镍指标。
104车间2月19日生产情况
序号 | 内容 | 白班 | 夜班 | 合计 | 单位 | 月累计 | 月计划 | 剩余计划 | 异常原因 | 导致结果 | 处理措施 | 备注
1 | 接102废液 | 0 | 0 | 0 | m³ | 0
2 | 接102返镁液 | 6.2 | 6.27 | 12.47 | m³ | 187.12
3 | 接生活废水 | 4 | 4 | 8 | m³ | 163
4 | 接磷酸锂母液 | 0 | 0 | 0 | m³ | 0
5 | 液碱 | 0 | 0 | 0 | t | 85.05
6 | 使用氧化钙 | 0 | 0 | 0 | t | 0
7 | 使用自来水 | 0 | 0 | 0 | m³ | 333
8 | 外排水 | 298 | 367 | 665 | m³ | 11615
9 | 废钴水处理量 | 0 | 0 | 0 | m³ | 0
10 | 雨水池处理量 | 0 | 0 | 0 | m³ | 0 |  | 0
11 | 除COD池处理量 | 0 | 0 | 0 | m³ | 0 |  | 97.2832
12 | 钴渣产出 | 2 | 0 | 2 | 包 | 43 |  | 18
13 | 计划情况 | 1、下雨应急水池关闭，外排打开； 2、104正常处理废水； 3、钴渣需尽快送101回投；
补充
Note on M3: 达成生产计划每天 需完成的碳酸锂产量
Note on E9: 外卖吨数累计
Note on G9: 外卖硫酸锂锂金属累计
Note on K9: 外卖硫酸锂含量
Note on L9: 外卖硫酸锂金属量
Note on I11: admin: 消耗
Note on I12: admin: 消耗
Note on J14: admin: 接锂金属量
Note on K15: 金属锂合计
Note on I16: admin: 碳酸锂消耗
Note on I18: admin: 碳酸锂消耗
Note on I19: admin: 碳酸锂消耗
Note on G21: 锂渣回投
Note on H22: admin: 运行时间
Note on I22: admin: 小时蒸发量
Note on K22: 蒸发累计时长
Note on L22: 平均蒸发量
Note on I23: admin: 蒸发器进料量

## 2.20
103车间2月20日生产情况
| 生产情况 | 白班 | 夜班 | 合计 | 单位 | 月累计 | 月计划 | 剩余计划 | 异常原因 | 导致结果 | 处理措施 | 备注
1 | 碳酸锂(车间产量) | 8 | 4.5 | 12.5 | t | 240 | 231 | -9
2 | 碳酸锂(入库数量) | 14 |  | 14 | t | 230
3 | 硫酸钠（干料） | 16 | 106 | 122 | t | 2995 | 3715 | 468
| 硫酸钠（湿料） | 0 | 0 | 0 | t | 0
| 硫酸钠杂质料 | 2 | 0 | 2 | t | 252
| 硫酸钠落地料 | 1 | 0 | 1 | t | 18
4 | 外售硫酸锂 | 31.98 |  | 440.05 | t | 3.7109 | 4.26 | 0.54907 | 车间剩余硫酸锂量（车） | 0.93 | 0.29741
2
5 | 液碱 | 7.803 | 0 | 7.803 | t | 124.1865 |  | 2.7745
6 | 硫酸 | 16.5784 | 0 | 16.5784 | t | 264.2424 |  | 5.9035
7 | 合成前液 | 203 | 115 | 318 | m³ | 7335
8 | 接102气浮除油后液 | 467.19 | 535 | 1002.19 | m³ | 18971.45 |  |  | 3.7883 | 3.78 | 3.78
9 | 硫化钠 | 0 | 0 | 0 | t | 0 |  |  | 累计接料锂金属量 | 56.5315
10 | 碳酸钠 | 18 | 9 | 27 | t | 576 |  | 12.8686
11 | 偏铝酸钠 | 0 | 0 | 0 | t | 1.475
12 | 除氟剂 | 0 | 0 | 0 | t | 22 |  | 0.49151
13 | 活性炭 | 0 | 0 | 0 | t | 16.5 |  | 0.36863
14 | 活性炭渣 | 4 | 3 | 7 | 包 | 146
15 | 锂渣 | 1 | 0 | / | 包 | 0 |  |  | 锂渣全部回投
16 | 冷凝水 | 167 | 629 | 796 | m³ | 23361 | 14.5 | 54.8966 | 蒸发累计时长\平均蒸发量 | 422 | 55.3578
17 | 蒸发前液进料累计量 | 280 | 739 | 1019 | m³ | 28772 |  | 70.2759
18 | 二效氯离子量 | 0 | 0 |  | g/L
19 | 需协调事项 | 1、元明粉出料中间绞龙传动方式由链条改为联轴器，绞龙整体需抬高； 2、MVR两个板式换热器堵，需拆下来清洗。
20 | 维修事宜 | 1、合成B釜搅拌轴晃动大，待维修； 2、碳酸钠配制槽B搅拌异响，择机维修。
21 | 计划情况 | 1、蒸发正常开机，关注蒸发量； 2、清理卫生； 3、外协施工时注意安全监护； 4、关注外排水PH、镍指标。
104车间2月20日生产情况
序号 | 内容 | 白班 | 夜班 | 合计 | 单位 | 月累计 | 月计划 | 剩余计划 | 异常原因 | 导致结果 | 处理措施 | 备注
1 | 接102废液 | 20.99 | 0 | 20.99 | m³ | 20.99
2 | 接102返镁液 | 5.32 | 5.29 | 10.61 | m³ | 197.73
3 | 接生活废水 | 4 | 5 | 9 | m³ | 172
4 | 接磷酸锂母液 | 0 | 0 | 0 | m³ | 0
5 | 液碱 | 11.8935 | 0 | 11.8935 | t | 96.9435
6 | 使用氧化钙 | 0 | 0 | 0 | t | 0
7 | 使用自来水 | 0 | 0 | 0 | m³ | 333
8 | 外排水 | 305 | 263 | 568 | m³ | 12183
9 | 废钴水处理量 | 0 | 0 | 0 | m³ | 0
10 | 雨水池处理量 | 0 | 0 | 0 | m³ | 0 |  | 0
11 | 除COD池处理量 | 0 | 0 | 0 | m³ | 0 |  | 97.2832
12 | 钴渣产出 | 2 | 0 | 2 | 包 | 45 |  | 20
13 | 计划情况 | 1、下雨应急水池关闭，外排打开； 2、104正常处理废水； 3、钴渣需尽快送101回投；
补充
Note on M3: 达成生产计划每天 需完成的碳酸锂产量
Note on E9: 外卖吨数累计
Note on G9: 外卖硫酸锂锂金属累计
Note on K9: 外卖硫酸锂含量
Note on L9: 外卖硫酸锂金属量
Note on I11: admin: 消耗
Note on I12: admin: 消耗
Note on J14: admin: 接锂金属量
Note on K15: 金属锂合计
Note on I16: admin: 碳酸锂消耗
Note on I18: admin: 碳酸锂消耗
Note on I19: admin: 碳酸锂消耗
Note on G21: 锂渣回投
Note on H22: admin: 运行时间
Note on I22: admin: 小时蒸发量
Note on K22: 蒸发累计时长
Note on L22: 平均蒸发量
Note on I23: admin: 蒸发器进料量

## 2.21
103车间2月21日生产情况
| 生产情况 | 白班 | 夜班 | 合计 | 单位 | 月累计 | 月计划 | 剩余计划 | 异常原因 | 导致结果 | 处理措施 | 备注
1 | 碳酸锂(车间产量) | 6 | 5 | 11 | t | 251 | 231 | -20
2 | 碳酸锂(入库数量) | 16 |  | 16 | t | 246
3 | 硫酸钠（干料） | 102 | 101 | 203 | t | 3198 | 3715 | 265
| 硫酸钠（湿料） | 0 | 0 | 0 | t | 0
| 硫酸钠杂质料 | 0 | 0 | 0 | t | 252
| 硫酸钠落地料 | 1 | 0 | 1 | t | 19
4 | 外售硫酸锂 | 33.14 |  | 473.19 | t | 4.0158 | 4.26 | 0.24418 | 车间剩余硫酸锂量（车） | 0.92 | 0.30489
5
5 | 液碱 | 4.05 | 1.323 | 5.373 | t | 129.5595 |  | 2.7677
6 | 硫酸 | 11.6288 | 0 | 11.6288 | t | 275.8712 |  | 5.8932
7 | 合成前液 | 164 | 180 | 344 | m³ | 7679
8 | 接102气浮除油后液 | 533.47 | 561.08 | 1094.55 | m³ | 20066 |  |  | 3.5874 | 3.38 | 3.18
9 | 硫化钠 | 0 | 0 | 0 | t | 0 |  |  | 累计接料锂金属量 | 60.1189
10 | 碳酸钠 | 15 | 12 | 27 | t | 603 |  | 12.8815
11 | 偏铝酸钠 | 0.15 | 0.2 | 0.35 | t | 1.825
12 | 除氟剂 | 2 | 0 | 2 | t | 24 |  | 0.51269
13 | 活性炭 | 1.5 | 0 | 1.5 | t | 18 |  | 0.38452
14 | 活性炭渣 | 4 | 2 | 6 | 包 | 152
15 | 锂渣 | 0 | 0 | / | 包 | 0 |  |  | 锂渣全部回投
16 | 冷凝水 | 662 | 667 | 1329 | m³ | 24690 | 24 | 55.375 | 蒸发累计时长\平均蒸发量 | 446 | 55.3587
17 | 蒸发前液进料累计量 | 851 | 892 | 1743 | m³ | 30515 |  | 72.625
18 | 二效氯离子量 | 30.6 | 32.8 |  | g/L
19 | 需协调事项 | 1、元明粉出料中间绞龙传动方式由链条改为联轴器，绞龙整体需抬高； 2、MVR两个板式换热器堵，需拆下来清洗。
20 | 维修事宜 | 1、合成B釜搅拌轴晃动大，待维修； 2、碳酸钠配制槽B搅拌异响，择机维修； 3、雨水池阀门坏需维修。
21 | 计划情况 | 1、蒸发正常开机，关注蒸发量； 2、清理卫生； 3、外协施工时注意安全监护； 4、关注外排水PH、镍指标。
104车间2月21日生产情况
序号 | 内容 | 白班 | 夜班 | 合计 | 单位 | 月累计 | 月计划 | 剩余计划 | 异常原因 | 导致结果 | 处理措施 | 备注
1 | 接102废液 | 0 | 0 | 0 | m³ | 20.99
2 | 接102返镁液 | 6.26 | 6.92 | 13.18 | m³ | 210.91
3 | 接生活废水 | 4 | 4 | 8 | m³ | 180
4 | 接磷酸锂母液 | 0 | 0 | 0 | m³ | 0
5 | 液碱 | 1.3635 | 0 | 1.3635 | t | 98.307
6 | 使用氧化钙 | 0 | 0 | 0 | t | 0
7 | 使用自来水 | 0 | 0 | 0 | m³ | 333
8 | 外排水 | 318 | 320 | 638 | m³ | 12821
9 | 废钴水处理量 | 0 | 0 | 0 | m³ | 0
10 | 雨水池处理量 | 0 | 0 | 0 | m³ | 0 |  | 555
11 | 除COD池处理量 | 0 | 0 | 0 | m³ | 0 |  | 115.5238
12 | 钴渣产出 | 2 | 0 | 2 | 包 | 47 |  | 28
13 | 计划情况 | 1、下雨应急水池关闭，外排打开； 2、104正常处理废水； 3、钴渣需尽快送101回投；
补充
Note on M3: 达成生产计划每天 需完成的碳酸锂产量
Note on E9: 外卖吨数累计
Note on G9: 外卖硫酸锂锂金属累计
Note on K9: 外卖硫酸锂含量
Note on L9: 外卖硫酸锂金属量
Note on I11: admin: 消耗
Note on I12: admin: 消耗
Note on J14: admin: 接锂金属量
Note on K15: 金属锂合计
Note on I16: admin: 碳酸锂消耗
Note on I18: admin: 碳酸锂消耗
Note on I19: admin: 碳酸锂消耗
Note on G21: 锂渣回投
Note on H22: admin: 运行时间
Note on I22: admin: 小时蒸发量
Note on K22: 蒸发累计时长
Note on L22: 平均蒸发量
Note on I23: admin: 蒸发器进料量

## 2.22
103车间2月22日生产情况
| 生产情况 | 白班 | 夜班 | 合计 | 单位 | 月累计 | 月计划 | 剩余计划 | 异常原因 | 导致结果 | 处理措施 | 备注
1 | 碳酸锂(车间产量) | 7 | 7 | 14 | t | 265 | 231 | -34
2 | 碳酸锂(入库数量) | 12 |  | 12 | t | 258
3 | 硫酸钠（干料） | 96 | 98 | 194 | t | 3392 | 3715 | 71
| 硫酸钠（湿料） | 0 | 0 | 0 | t | 0
| 硫酸钠杂质料 | 0 | 0 | 0 | t | 252
| 硫酸钠落地料 | 0 | 0 | 0 | t | 19
4 | 外售硫酸锂 | 61.23 |  | 534.42 | t | 4.5853 | 4.26 | -0.32526 | 车间剩余硫酸锂量（车） | 0.93 | 0.56944
5
5 | 液碱 | 6.642 | 0 | 6.642 | t | 136.2015 |  | 2.7559
6 | 硫酸 | 16.5416 | 0 | 16.5416 | t | 292.4128 |  | 5.9166
7 | 合成前液 | 197 | 194 | 391 | m³ | 8070
8 | 接102气浮除油后液 | 559.25 | 544.95 | 1104.2 | m³ | 21170.2 |  |  | 3.2572 | 2.94 | 2.96
9 | 硫化钠 | 0 | 0 | 0 | t | 0 |  |  | 累计接料锂金属量 | 63.3761
10 | 碳酸钠 | 18 | 15 | 33 | t | 636 |  | 12.8686
11 | 偏铝酸钠 | 0.1 | 0.15 | 0.25 | t | 2.075
12 | 除氟剂 | 2 | 0 | 2 | t | 26 |  | 0.52608
13 | 活性炭 | 1.5 | 0 | 1.5 | t | 19.5 |  | 0.39456
14 | 活性炭渣 | 3 | 6 | 9 | 包 | 161
15 | 锂渣 | 0 | 0 | / | 包 | 0 |  |  | 锂渣全部回投
16 | 冷凝水 | 655 | 657 | 1312 | m³ | 26002 | 24 | 54.6667 | 蒸发累计时长\平均蒸发量 | 470 | 55.3234
17 | 蒸发前液进料累计量 | 769 | 872 | 1641 | m³ | 32156 |  | 68.375
18 | 二效氯离子量 | 34 | 30.34 |  | g/L
19 | 需协调事项 | 1、元明粉出料中间绞龙传动方式由链条改为联轴器，绞龙整体需抬高； 2、MVR两个板式换热器堵，需拆下来清洗。
20 | 维修事宜 | 1、合成B釜搅拌轴晃动大，待维修； 2、碳酸钠配制槽B搅拌异响，择机维修； 3、雨水池阀门坏需维修。
21 | 计划情况 | 1、蒸发正常开机，关注蒸发量； 2、清理卫生； 3、外协施工时注意安全监护； 4、关注外排水PH、镍指标。
104车间2月22日生产情况
序号 | 内容 | 白班 | 夜班 | 合计 | 单位 | 月累计 | 月计划 | 剩余计划 | 异常原因 | 导致结果 | 处理措施 | 备注
1 | 接102废液 | 0 | 0 | 0 | m³ | 20.99
2 | 接102返镁液 | 6.25 | 6.5 | 12.75 | m³ | 223.66
3 | 接生活废水 | 5 | 4 | 9 | m³ | 189
4 | 接磷酸锂母液 | 0 | 0 | 0 | m³ | 0
5 | 液碱 | 14.6745 | 0 | 14.6745 | t | 112.9815
6 | 使用氧化钙 | 0 | 0 | 0 | t | 0
7 | 使用自来水 | 33 | 0 | 33 | m³ | 366
8 | 外排水 | 393 | 340 | 733 | m³ | 13554
9 | 废钴水处理量 | 0 | 0 | 0 | m³ | 0
10 | 雨水池处理量 | 0 | 0 | 0 | m³ | 0 |  | 495
11 | 除COD池处理量 | 0 | 0 | 0 | m³ | 0 |  | 115.5238
12 | 钴渣产出 | 2 | 0 | 2 | 包 | 49 |  | 20
13 | 计划情况 | 1、下雨应急水池关闭，外排打开； 2、104正常处理废水； 3、钴渣需尽快送101回投；
补充
Note on M3: 达成生产计划每天 需完成的碳酸锂产量
Note on E9: 外卖吨数累计
Note on G9: 外卖硫酸锂锂金属累计
Note on K9: 外卖硫酸锂含量
Note on L9: 外卖硫酸锂金属量
Note on I11: admin: 消耗
Note on I12: admin: 消耗
Note on J14: admin: 接锂金属量
Note on K15: 金属锂合计
Note on I16: admin: 碳酸锂消耗
Note on I18: admin: 碳酸锂消耗
Note on I19: admin: 碳酸锂消耗
Note on G21: 锂渣回投
Note on H22: admin: 运行时间
Note on I22: admin: 小时蒸发量
Note on K22: 蒸发累计时长
Note on L22: 平均蒸发量
Note on I23: admin: 蒸发器进料量

## 2.23
103车间2月23日生产情况
| 生产情况 | 白班 | 夜班 | 合计 | 单位 | 月累计 | 月计划 | 剩余计划 | 异常原因 | 导致结果 | 处理措施 | 备注
1 | 碳酸锂(车间产量) | 7 | 7.5 | 14.5 | t | 279.5 | 231 | -48.5
2 | 碳酸锂(入库数量) | 10 |  | 10 | t | 268
3 | 硫酸钠（干料） | 71 | 102 | 173 | t | 3565 | 3715 | -103
| 硫酸钠（湿料） | 0 | 0 | 0 | t | 0
| 硫酸钠杂质料 | 1 | 0 | 1 | t | 253
| 硫酸钠落地料 | 0 | 0 | 0 | t | 19
4 | 外售硫酸锂 | 31.21 |  | 565.63 | t | 4.8474 | 4.26 | -0.58742 | 车间剩余硫酸锂量（车） | 0.84 | 0.26216
4
5 | 液碱 | 5.9805 | 0 | 5.9805 | t | 142.182 |  | 2.7276
6 | 硫酸 | 13.34 | 0 | 13.34 | t | 305.7528 |  | 5.8656
7 | 合成前液 | 184 | 237 | 421 | m³ | 8491
8 | 接102气浮除油后液 | 517.49 | 520.92 | 1038.41 | m³ | 22208.61 |  |  | 3.0793 | 2.84 | 3.09
9 | 硫化钠 | 0 | 0 | 0 | t | 0 |  |  | 累计接料锂金属量 | 66.4554
10 | 碳酸钠 | 18 | 15 | 33 | t | 669 |  | 12.8341
11 | 偏铝酸钠 | 0 | 0 | 0 | t | 2.075
12 | 除氟剂 | 0 | 0 | 0 | t | 26 |  | 0.49878
13 | 活性炭 | 0 | 0 | 0 | t | 19.5 |  | 0.37409
14 | 活性炭渣 | 2 | 4 | 6 | 包 | 167
15 | 锂渣 | 0 | 0 | / | 包 | 0 |  |  | 锂渣全部回投
16 | 冷凝水 | 520 | 628 | 1148 | m³ | 27150 | 21.5 | 53.3953 | 蒸发累计时长\平均蒸发量 | 491.5 | 55.2391
17 | 蒸发前液进料累计量 | 652 | 818 | 1470 | m³ | 33626 |  | 68.3721
18 | 二效氯离子量 | 28.88 | 28.13 |  | g/L
19 | 需协调事项 | 1、元明粉出料中间绞龙传动方式由链条改为联轴器，绞龙整体需抬高； 2、MVR两个板式换热器堵，需拆下来清洗。
20 | 维修事宜 | 1、合成B釜搅拌轴晃动大，待维修； 2、碳酸钠配制槽B搅拌异响，择机维修； 3、雨水池阀门坏需维修。
21 | 计划情况 | 1、蒸发正常开机，关注蒸发量； 2、清理卫生； 3、外协施工时注意安全监护； 4、关注外排水PH、镍指标。
104车间2月23日生产情况
序号 | 内容 | 白班 | 夜班 | 合计 | 单位 | 月累计 | 月计划 | 剩余计划 | 异常原因 | 导致结果 | 处理措施 | 备注
1 | 接102废液 | 0 | 0 | 0 | m³ | 20.99
2 | 接102返镁液 | 6.3 | 6.26 | 12.56 | m³ | 236.22
3 | 接生活废水 | 9 | 1 | 10 | m³ | 199
4 | 接磷酸锂母液 | 0 | 0 | 0 | m³ | 0
5 | 液碱 | 0 | 0 | 0 | t | 112.9815
6 | 使用氧化钙 | 0 | 0 | 0 | t | 0
7 | 使用自来水 | 0 | 0 | 0 | m³ | 366
8 | 外排水 | 413 | 306 | 719 | m³ | 14273
9 | 废钴水处理量 | 0 | 0 | 0 | m³ | 0
10 | 雨水池处理量 | 0 | 0 | 0 | m³ | 0 |  | 390
11 | 除COD池处理量 | 0 | 0 | 0 | m³ | 0 |  | 113.7866
12 | 钴渣产出 | 2 | 0 | 2 | 包 | 51 |  | 22
13 | 计划情况 | 1、下雨应急水池关闭，外排打开； 2、104正常处理废水； 3、钴渣需尽快送101回投；
补充
Note on M3: 达成生产计划每天 需完成的碳酸锂产量
Note on E9: 外卖吨数累计
Note on G9: 外卖硫酸锂锂金属累计
Note on K9: 外卖硫酸锂含量
Note on L9: 外卖硫酸锂金属量
Note on I11: admin: 消耗
Note on I12: admin: 消耗
Note on J14: admin: 接锂金属量
Note on K15: 金属锂合计
Note on I16: admin: 碳酸锂消耗
Note on I18: admin: 碳酸锂消耗
Note on I19: admin: 碳酸锂消耗
Note on G21: 锂渣回投
Note on H22: admin: 运行时间
Note on I22: admin: 小时蒸发量
Note on K22: 蒸发累计时长
Note on L22: 平均蒸发量
Note on I23: admin: 蒸发器进料量

## 2.24
103车间2月24日生产情况
| 生产情况 | 白班 | 夜班 | 合计 | 单位 | 月累计 | 月计划 | 剩余计划 | 异常原因 | 导致结果 | 处理措施 | 备注
1 | 碳酸锂(车间产量) | 5 | 7 | 12 | t | 291.5 | 231 | -60.5
2 | 碳酸锂(入库数量) | 18 |  | 18 | t | 286
3 | 硫酸钠（干料） | 97 | 88 | 185 | t | 3750 | 3715 | -289
| 硫酸钠（湿料） | 0 | 0 | 0 | t | 0
| 硫酸钠杂质料 | 0 | 1 | 1 | t | 254
| 硫酸钠落地料 | 0 | 0 | 0 | t | 19
4 | 外售硫酸锂 | 61.79 |  | 627.42 | t | 5.3788 | 4.26 | -1.1188 | 车间剩余硫酸锂量（车） | 0.86 | 0.53139
5
5 | 液碱 | 6.453 | 0 | 6.453 | t | 148.635 |  | 2.734
6 | 硫酸 | 11.8496 | 0 | 11.8496 | t | 317.6024 |  | 5.8421
7 | 合成前液 | 180 | 164 | 344 | m³ | 8835
8 | 接102气浮除油后液 | 479.48 | 521.37 | 1000.85 | m³ | 23209.46 |  |  | 3.0989 | 3.19 | 3.01
9 | 硫化钠 | 0 | 0 | 0 | t | 0 |  |  | 累计接料锂金属量 | 69.5543
10 | 碳酸钠 | 15 | 18 | 33 | t | 702 |  | 12.9128
11 | 偏铝酸钠 | 0.15 | 0.05 | 0.2 | t | 2.275
12 | 除氟剂 | 2 | 0 | 2 | t | 28 |  | 0.51504
13 | 活性炭 | 1.5 | 0 | 1.5 | t | 21 |  | 0.38628
14 | 活性炭渣 | 3 | 8 | 11 | 包 | 178
15 | 锂渣 | 0 | 0 | / | 包 | 0 |  |  | 锂渣全部回投
16 | 冷凝水 | 641 | 584 | 1225 | m³ | 28375 | 23.5 | 52.1277 | 蒸发累计时长\平均蒸发量 | 515 | 55.0971
17 | 蒸发前液进料累计量 | 825 | 748 | 1573 | m³ | 35199 |  | 66.9362
18 | 二效氯离子量 | 31.04 | 32.15 |  | g/L
19 | 需协调事项 | 1、元明粉出料中间绞龙传动方式由链条改为联轴器，绞龙整体需抬高； 2、MVR两个板式换热器堵，需拆下来清洗。
20 | 维修事宜 | 1、合成B釜搅拌轴晃动大，待维修； 2、碳酸钠配制槽B搅拌异响，择机维修； 3、雨水池阀门坏需维修。
21 | 计划情况 | 1、蒸发停机退料； 2、清理卫生； 3、外协施工时注意安全监护； 4、关注外排水PH、镍指标。
104车间2月24日生产情况
序号 | 内容 | 白班 | 夜班 | 合计 | 单位 | 月累计 | 月计划 | 剩余计划 | 异常原因 | 导致结果 | 处理措施 | 备注
1 | 接102废液 | 0 | 0 | 0 | m³ | 20.99
2 | 接102返镁液 | 8.82 | 6.26 | 15.08 | m³ | 251.3
3 | 接生活废水 | 2 | 4 | 6 | m³ | 205
4 | 接磷酸锂母液 | 0 | 0 | 0 | m³ | 0
5 | 液碱 | 9.126 | 0 | 9.126 | t | 122.1075
6 | 使用氧化钙 | 0 | 0 | 0 | t | 0
7 | 使用自来水 | 0 | 0 | 0 | m³ | 366
8 | 外排水 | 351 | 334 | 685 | m³ | 14958
9 | 废钴水处理量 | 0 | 0 | 0 | m³ | 0
10 | 雨水池处理量 | 0 | 0 | 0 | m³ | 0 |  | 330
11 | 除COD池处理量 | 0 | 0 | 0 | m³ | 0 |  | 105.9692
12 | 钴渣产出 | 1 | 0 | 1 | 包 | 52 |  | 13
13 | 计划情况 | 1、下雨应急水池关闭，外排打开； 2、104正常处理废水； 3、钴渣需尽快送101回投；
补充
Note on M3: 达成生产计划每天 需完成的碳酸锂产量
Note on E9: 外卖吨数累计
Note on G9: 外卖硫酸锂锂金属累计
Note on K9: 外卖硫酸锂含量
Note on L9: 外卖硫酸锂金属量
Note on I11: admin: 消耗
Note on I12: admin: 消耗
Note on J14: admin: 接锂金属量
Note on K15: 金属锂合计
Note on I16: admin: 碳酸锂消耗
Note on I18: admin: 碳酸锂消耗
Note on I19: admin: 碳酸锂消耗
Note on G21: 锂渣回投
Note on H22: admin: 运行时间
Note on I22: admin: 小时蒸发量
Note on K22: 蒸发累计时长
Note on L22: 平均蒸发量
Note on I23: admin: 蒸发器进料量

## 2.25
103车间2月25日生产情况
| 生产情况 | 白班 | 夜班 | 合计 | 单位 | 月累计 | 月计划 | 剩余计划 | 异常原因 | 导致结果 | 处理措施 | 备注
1 | 碳酸锂(车间产量) | 5 | 2 | 7 | t | 298.5 | 231 | -67.5
2 | 碳酸锂(入库数量) | 10 |  | 10 | t | 296
3 | 硫酸钠（干料） | 0 | 97 | 97 | t | 3847 | 3715 | -387
| 硫酸钠（湿料） | 0 | 0 | 0 | t | 0
| 硫酸钠杂质料 | 0 | 1 | 1 | t | 255
| 硫酸钠落地料 | 0 | 0 | 0 | t | 19
4 | 外售硫酸锂 | 61.84 |  | 689.26 | t | 5.9354 | 4.26 | -1.6754 | 车间剩余硫酸锂量（车） | 0.9 | 0.55656
4
5 | 液碱 | 3.4695 | 0 | 3.4695 | t | 152.1045 |  | 2.7322
6 | 硫酸 | 13.2112 | 0 | 13.2112 | t | 330.8136 |  | 5.9424
7 | 合成前液 | 235 | 10 | 245 | m³ | 9080
8 | 接102气浮除油后液 | 519.8 | 474.58 | 994.38 | m³ | 24203.84 |  |  | 3.2114 | 3.43 | 3.01
9 | 硫化钠 | 0 | 0 | 0 | t | 0 |  |  | 累计接料锂金属量 | 72.7657
10 | 碳酸钠 | 15 | 6 | 21 | t | 723 |  | 12.9872
11 | 偏铝酸钠 | 0 | 0 | 0 | t | 2.275
12 | 除氟剂 | 2 | 0 | 2 | t | 30 |  | 0.53889
13 | 活性炭 | 1.5 | 0 | 1.5 | t | 22.5 |  | 0.40417
14 | 活性炭渣 | 3 | 3 | 6 | 包 | 184
15 | 锂渣 | 0 | 0 | / | 包 | 0 |  |  | 锂渣全部回投
16 | 冷凝水 | 18 | 647 | 665 | m³ | 29040 | 12 | 55.4167 | 蒸发累计时长\平均蒸发量 | 527 | 55.1044
17 | 蒸发前液进料累计量 | 204 | 711 | 915 | m³ | 36114 |  | 76.25
18 | 二效氯离子量 | 27.43 | 26.26 |  | g/L
19 | 需协调事项 | 1、元明粉出料中间绞龙传动方式由链条改为联轴器，绞龙整体需抬高； 2、MVR小板式换热器拆卸后已清洗，需要回装（大换热器等下次停车再拆）； 3、沉锂泵机封损坏频次高，且不耐用； 4、除氟新安装的压滤泵异响大。
20 | 维修事宜 | 1、合成B釜搅拌轴晃动大，待维修； 2、碳酸钠配制槽B搅拌异响，择机维修； 3、雨水池阀门坏需维修。
21 | 计划情况 | 1、蒸发正常开机，关注蒸发量； 2、清理卫生； 3、外协施工时注意安全监护； 4、关注外排水PH、镍指标。
104车间2月25日生产情况
序号 | 内容 | 白班 | 夜班 | 合计 | 单位 | 月累计 | 月计划 | 剩余计划 | 异常原因 | 导致结果 | 处理措施 | 备注
1 | 接102废液 | 0 | 0 | 0 | m³ | 20.99
2 | 接102返镁液 | 6.32 | 6.32 | 12.64 | m³ | 263.94
3 | 接生活废水 | 3 | 4 | 7 | m³ | 212
4 | 接磷酸锂母液 | 0 | 0 | 0 | m³ | 0
5 | 液碱 | 0 | 0 | 0 | t | 122.1075
6 | 使用氧化钙 | 0 | 0 | 0 | t | 0
7 | 使用自来水 | 168 | 14 | 182 | m³ | 548
8 | 外排水 | 383 | 305 | 688 | m³ | 15646
9 | 废钴水处理量 | 0 | 0 | 0 | m³ | 0
10 | 雨水池处理量 | 0 | 0 | 0 | m³ | 0 |  | 960
11 | 除COD池处理量 | 0 | 0 | 0 | m³ | 0 |  | 104.232
12 | 钴渣产出 | 2 | 0 | 2 | 包 | 54 |  | 15
13 | 计划情况 | 1、下雨应急水池关闭，外排打开； 2、104正常处理废水； 3、钴渣需尽快送101回投；
补充
Note on M3: 达成生产计划每天 需完成的碳酸锂产量
Note on E9: 外卖吨数累计
Note on G9: 外卖硫酸锂锂金属累计
Note on K9: 外卖硫酸锂含量
Note on L9: 外卖硫酸锂金属量
Note on I11: admin: 消耗
Note on I12: admin: 消耗
Note on J14: admin: 接锂金属量
Note on K15: 金属锂合计
Note on I16: admin: 碳酸锂消耗
Note on I18: admin: 碳酸锂消耗
Note on I19: admin: 碳酸锂消耗
Note on G21: 锂渣回投
Note on H22: admin: 运行时间
Note on I22: admin: 小时蒸发量
Note on K22: 蒸发累计时长
Note on L22: 平均蒸发量
Note on I23: admin: 蒸发器进料量

## 2.26
103车间2月26日生产情况
| 生产情况 | 白班 | 夜班 | 合计 | 单位 | 月累计 | 月计划 | 剩余计划 | 异常原因 | 导致结果 | 处理措施 | 备注
1 | 碳酸锂(车间产量) | 3 | 5.5 | 8.5 | t | 307 | 231 | -76
2 | 碳酸锂(入库数量) | 6 |  | 6 | t | 302
3 | 硫酸钠（干料） | 85 | 72 | 157 | t | 4004 | 3715 | -544
| 硫酸钠（湿料） | 0 | 0 | 0 | t | 0
| 硫酸钠杂质料 | 0 | 0 | 0 | t | 255
| 硫酸钠落地料 | 0 | 0 | 0 | t | 19
4 | 外售硫酸锂 | 62.49 |  | 751.75 | t | 6.5228 | 4.26 | -2.2628 | 车间剩余硫酸锂量（车） | 0.94 | 0.58741
2
5 | 液碱 | 7.263 | 0 | 7.263 | t | 159.3675 |  | 2.7834
6 | 硫酸 | 12.7144 | 0 | 12.7144 | t | 343.528 |  | 5.9999
7 | 合成前液 | 189 | 211 | 400 | m³ | 9480
8 | 接102气浮除油后液 | 297.65 | 499.59 | 797.24 | m³ | 25001.08 |  |  | 2.3176 | 3.07 | 2.81
9 | 硫化钠 | 0 | 0 | 0 | t | 0 |  |  | 累计接料锂金属量 | 75.0833
10 | 碳酸钠 | 9 | 18 | 27 | t | 750 |  | 13.0992
11 | 偏铝酸钠 | 0.15 | 0 | 0.15 | t | 2.425
12 | 除氟剂 | 0 | 0 | 0 | t | 30 |  | 0.52397
13 | 活性炭 | 0 | 0 | 0 | t | 22.5 |  | 0.39298
14 | 活性炭渣 | 2 | 2 | 4 | 包 | 188
15 | 锂渣 | 0 | 0 | / | 包 | 0 |  |  | 锂渣全部回投
16 | 冷凝水 | 645 | 644 | 1289 | m³ | 30329 | 24 | 53.7083 | 蒸发累计时长\平均蒸发量 | 551 | 55.0436
17 | 蒸发前液进料累计量 | 838 | 837 | 1675 | m³ | 37789 |  | 69.7917
18 | 二效氯离子量 | 31.65 | 24.33 |  | g/L
19 | 需协调事项 | 1、元明粉出料中间绞龙传动方式由链条改为联轴器，绞龙整体需抬高； 2、沉锂泵机封损坏频次高，且不耐用； 3、除氟新安装的压滤泵异响大。
20 | 维修事宜 | 1、合成B釜搅拌轴晃动大，待维修； 2、碳酸钠配制槽B搅拌异响，择机维修； 3、雨水池阀门坏需维修； 4、MVR大换热器堵盲板。
21 | 计划情况 | 1、蒸发停压缩机，大换热器堵盲板； 2、清理卫生； 3、外协施工时注意安全监护； 4、关注外排水PH、镍指标。
104车间2月26日生产情况
序号 | 内容 | 白班 | 夜班 | 合计 | 单位 | 月累计 | 月计划 | 剩余计划 | 异常原因 | 导致结果 | 处理措施 | 备注
1 | 接102废液 | 0 | 0 | 0 | m³ | 20.99
2 | 接102返镁液 | 0 | 0 | 0 | m³ | 263.94
3 | 接生活废水 | 4 | 3 | 7 | m³ | 219
4 | 接磷酸锂母液 | 0 | 0 | 0 | m³ | 0
5 | 液碱 | 10.4355 | 0 | 10.4355 | t | 132.543
6 | 使用氧化钙 | 0 | 0 | 0 | t | 0
7 | 使用自来水 | 0 | 0 | 0 | m³ | 548
8 | 外排水 | 306 | 200 | 506 | m³ | 16152
9 | 废钴水处理量 | 0 | 0 | 0 | m³ | 0
10 | 雨水池处理量 | 0 | 0 | 0 | m³ | 0 |  | 840
11 | 除COD池处理量 | 0 | 0 | 0 | m³ | 0 |  | 90.3344
12 | 钴渣产出 | 0 | 0 | 0 | 包 | 54 |  | 5
13 | 计划情况 | 1、下雨应急水池关闭，外排打开； 2、104正常处理废水； 3、钴渣需尽快送101回投；
补充
Note on M3: 达成生产计划每天 需完成的碳酸锂产量
Note on E9: 外卖吨数累计
Note on G9: 外卖硫酸锂锂金属累计
Note on K9: 外卖硫酸锂含量
Note on L9: 外卖硫酸锂金属量
Note on I11: admin: 消耗
Note on I12: admin: 消耗
Note on J14: admin: 接锂金属量
Note on K15: 金属锂合计
Note on I16: admin: 碳酸锂消耗
Note on I18: admin: 碳酸锂消耗
Note on I19: admin: 碳酸锂消耗
Note on G21: 锂渣回投
Note on H22: admin: 运行时间
Note on I22: admin: 小时蒸发量
Note on K22: 蒸发累计时长
Note on L22: 平均蒸发量
Note on I23: admin: 蒸发器进料量

## 2.27
103车间2月27日生产情况
| 生产情况 | 白班 | 夜班 | 合计 | 单位 | 月累计 | 月计划 | 剩余计划 | 异常原因 | 导致结果 | 处理措施 | 备注
1 | 碳酸锂(车间产量) | 6 | 5 | 11 | t | 318 | 231 | -87
2 | 碳酸锂(入库数量) | 10 |  | 10 | t | 312
3 | 硫酸钠（干料） | 10 | 18 | 28 | t | 4032 | 3715 | -572
| 硫酸钠（湿料） | 0 | 0 | 0 | t | 0
| 硫酸钠杂质料 | 0 | 0 | 0 | t | 255
| 硫酸钠落地料 | 0 | 0 | 0 | t | 19
4 | 外售硫酸锂 | 65.31 |  | 817.06 | t | 7.1302 | 4.26 | -2.8702 | 车间剩余硫酸锂量（车） | 0.93 | 0.60738
0
5 | 液碱 | 6.426 | 0 | 6.426 | t | 165.7935 |  | 2.7955
6 | 硫酸 | 11.2792 | 0 | 11.2792 | t | 354.8072 |  | 5.9826
7 | 合成前液 | 202 | 100 | 302 | m³ | 9782
8 | 接102气浮除油后液 | 455.25 | 506.33 | 961.58 | m³ | 25962.66 |  |  | 2.6474 | 2.79 | 2.72
9 | 硫化钠 | 0 | 0 | 0 | t | 0 |  |  | 累计接料锂金属量 | 77.7307
10 | 碳酸钠 | 15 | 9 | 24 | t | 774 |  | 13.0507
11 | 偏铝酸钠 | 0 | 0 | 0 | t | 2.425
12 | 除氟剂 | 2 | 0 | 2 | t | 32 |  | 0.53957
13 | 活性炭 | 1.5 | 0 | 1.5 | t | 24 |  | 0.40467
14 | 活性炭渣 | 11 | 1 | 12 | 包 | 200
15 | 锂渣 | 0 | 0 | / | 包 | 0 |  |  | 锂渣全部回投
16 | 冷凝水 | 44 | 314 | 358 | m³ | 30687 | 5.5 | 65.0909 | 蒸发累计时长\平均蒸发量 | 556.5 | 55.1429
17 | 蒸发前液进料累计量 | 212 | 322 | 534 | m³ | 38323 |  | 97.0909
18 | 二效氯离子量 | 24.11 | 27.56 |  | g/L
19 | 需协调事项 | 1、元明粉出料中间绞龙传动方式由链条改为联轴器，绞龙整体需抬高； 2、沉锂泵机封损坏频次高，且不耐用； 3、除氟新安装的压滤泵异响大。
20 | 维修事宜 | 1、合成B釜搅拌轴晃动大，待维修； 2、碳酸钠配制槽B搅拌异响，择机维修； 3、雨水池阀门坏需维修； 4、大板式换热器清洗完后回装。
21 | 计划情况 | 1、蒸发正常开机，关注蒸发量； 2、清理卫生； 3、外协施工时注意安全监护； 4、关注外排水PH、镍指标。
104车间2月27日生产情况
序号 | 内容 | 白班 | 夜班 | 合计 | 单位 | 月累计 | 月计划 | 剩余计划 | 异常原因 | 导致结果 | 处理措施 | 备注
1 | 接102废液 | 0 | 0 | 0 | m³ | 20.99
2 | 接102返镁液 | 0 | 0 | 0 | m³ | 263.94
3 | 接生活废水 | 4 | 4 | 8 | m³ | 227
4 | 接磷酸锂母液 | 0 | 0 | 0 | m³ | 0
5 | 液碱 | 0 | 0 | 0 | t | 132.543
6 | 使用氧化钙 | 0 | 0 | 0 | t | 0
7 | 使用自来水 | 9 | 0 | 9 | m³ | 557
8 | 外排水 | 252 | 174 | 426 | m³ | 16578
9 | 废钴水处理量 | 0 | 0 | 0 | m³ | 0
10 | 雨水池处理量 | 0 | 0 | 0 | m³ | 0 |  | 570
11 | 除COD池处理量 | 0 | 0 | 0 | m³ | 0 |  | 78.174
12 | 钴渣产出 | 0 | 0 | 0 | 包 | 54 |  | 0
13 | 计划情况 | 1、下雨应急水池关闭，外排打开； 2、104正常处理废水； 3、钴渣需尽快送101回投；
补充
Note on M3: 达成生产计划每天 需完成的碳酸锂产量
Note on E9: 外卖吨数累计
Note on G9: 外卖硫酸锂锂金属累计
Note on K9: 外卖硫酸锂含量
Note on L9: 外卖硫酸锂金属量
Note on I11: admin: 消耗
Note on I12: admin: 消耗
Note on J14: admin: 接锂金属量
Note on K15: 金属锂合计
Note on I16: admin: 碳酸锂消耗
Note on I18: admin: 碳酸锂消耗
Note on I19: admin: 碳酸锂消耗
Note on G21: 锂渣回投
Note on H22: admin: 运行时间
Note on I22: admin: 小时蒸发量
Note on K22: 蒸发累计时长
Note on L22: 平均蒸发量
Note on I23: admin: 蒸发器进料量