## 2.28
103车间2月28日生产情况
| 生产情况 | 白班 | 夜班 | 合计 | 单位 | 月累计 | 月计划 | 剩余计划 | 异常原因 | 导致结果 | 处理措施 | 备注
1 | 碳酸锂(车间产量) | 0.5 | 7 | 7.5 | t | 7.5 | 284 | 276.5 |  |  |  | 9.2167
2 | 碳酸锂(入库数量) | 8 |  | 8 | t | 8
3 | 硫酸钠（干料） | 113 | 83 | 196 | t | 196 | 4250 | 4053
| 硫酸钠（湿料） | 0 | 0 | 0 | t | 0
| 硫酸钠杂质料 | 1 | 0 | 1 | t | 1
| 硫酸钠落地料 | 0 | 0 | 0 | t | 0
4 | 外售硫酸锂 | 61.26 |  | 61.26 | t | 0.54521 | 4.6 | 4.0548 | 车间剩余硫酸锂量（车） | 0.89 | 0.54521
0
5 | 液碱 | 2.916 | 0 | 2.916 | t | 2.916 |  | 2.0847
6 | 硫酸 | 16.5048 | 0 | 16.5048 | t | 16.5048 |  | 11.7997
7 | 合成前液 | 92 | 235 | 327 | m³ | 327
8 | 接102气浮除油后液 | 480.41 | 444.47 | 924.88 | m³ | 924.88 |  |  | 2.5044 | 2.53 | 2.9
9 | 硫化钠 | 0 | 0 | 0 | t | 0 |  |  | 累计接料锂金属量 | 2.5044
10 | 碳酸钠 | 6 | 18 | 24 | t | 24 |  | 17.1582
11 | 偏铝酸钠 | 0 | 0 | 0 | t | 0
12 | 除氟剂 | 2 | 0 | 2 | t | 2 |  | 1.4298
13 | 活性炭 | 1.5 | 0 | 1.5 | t | 1.5 |  | 1.0724
14 | 活性炭渣 | 4 | 0 | 4 | 包 | 4
15 | 锂渣 | 2 | 2 | / | 包 | 0 |  |  | 锂渣全部回投
16 | 冷凝水 | 639 | 637 | 1276 | m³ | 1276 | 24 | 53.1667 | 蒸发累计时长\平均蒸发量 | 24 | 53.1667
17 | 蒸发前液进料累计量 | 761 | 838 | 1599 | m³ | 1599 |  | 66.625
18 | 二效氯离子量 | 27.42 | 26.32 |  | g/L
19 | 需协调事项 | 1、元明粉出料中间绞龙传动方式由链条改为联轴器，绞龙整体需抬高； 2、沉锂泵机封损坏频次高，且不耐用； 3、除氟新安装的压滤泵异响大。
20 | 维修事宜 | 1、合成B釜搅拌轴晃动大，待维修； 2、碳酸钠配制槽B搅拌异响，择机维修； 3、雨水池阀门坏需维修； 4、大板式换热器清洗完后需回装； 5、MVR离心机漏料、锁门松动需加固。
21 | 计划情况 | 1、蒸发正常开机，关注蒸发量； 2、清理卫生； 3、外协施工时注意安全监护； 4、关注外排水PH、镍指标。
104车间2月28日生产情况
序号 | 内容 | 白班 | 夜班 | 合计 | 单位 | 月累计 | 月计划 | 剩余计划 | 异常原因 | 导致结果 | 处理措施 | 备注
1 | 接102废液 | 0 | 0 | 0 | m³ | 0
2 | 接102返镁液 | 0 | 0 | 0 | m³ | 0
3 | 接生活废水 | 8 | 4 | 12 | m³ | 12
4 | 接磷酸锂母液 | 0 | 0 | 0 | m³ | 0
5 | 液碱 | 0 | 0 | 0 | t | 0
6 | 使用氧化钙 | 0 | 0 | 0 | t | 0
7 | 使用自来水 | 0 | 0 | 0 | m³ | 0
8 | 外排水 | 187 | 196 | 383 | m³ | 383
9 | 废钴水处理量 | 0 | 0 | 0 | m³ | 0
10 | 雨水池处理量 | 0 | 0 | 0 | m³ | 0 |  | 742.5
11 | 除COD池处理量 | 0 | 0 | 0 | m³ | 0 |  | 69.488
12 | 钴渣产出 | 0 | 0 | 0 | 包 | 0 |  | 0
13 | 计划情况 | 1、下雨应急水池关闭，外排打开； 2、104正常处理废水； 3、钴渣需尽快送101回投；
补充
Note on M3: 达成生产计划每天 需完成的碳酸锂产量
Note on E9: 外卖吨数累计
Note on G9: 外卖硫酸锂锂金属累计
Note on K9: 外卖硫酸锂含量
Note on L9: 外卖硫酸锂金属量
Note on I11: admin: 消耗
Note on I12: admin: 消耗
Note on J14: admin: 接锂金属量
Note on K15: 金属锂合计
Note on I16: admin: 碳酸锂消耗
Note on I18: admin: 碳酸锂消耗
Note on I19: admin: 碳酸锂消耗
Note on G21: 锂渣回投
Note on H22: admin: 运行时间
Note on I22: admin: 小时蒸发量
Note on K22: 蒸发累计时长
Note on L22: 平均蒸发量
Note on I23: admin: 蒸发器进料量

## 3.01
103车间3月1日生产情况
| 生产情况 | 白班 | 夜班 | 合计 | 单位 | 月累计 | 月计划 | 剩余计划 | 异常原因 | 导致结果 | 处理措施 | 备注
1 | 碳酸锂(车间产量) | 7.5 | 8 | 15.5 | t | 23 | 284 | 261 |  |  |  | 9
2 | 碳酸锂(入库数量) | 8 |  | 8 | t | 16
3 | 硫酸钠（干料） | 90 | 97 | 187 | t | 383 | 4250 | 3864
| 硫酸钠（湿料） | 0 | 0 | 0 | t | 0
| 硫酸钠杂质料 | 2 | 0 | 2 | t | 3
| 硫酸钠落地料 | 0 | 1 | 1 | t | 1
4 | 外售硫酸锂 | 0 |  | 61.26 | t | 0.54521 | 4.6 | 4.0548 | 车间剩余硫酸锂量（车） | 0 | 0
0
5 | 液碱 | 5.9805 | 0 | 5.9805 | t | 8.8965 |  | 2.074
6 | 硫酸 | 12.9536 | 0 | 12.9536 | t | 29.4584 |  | 6.8676
7 | 合成前液 | 219 | 229 | 448 | m³ | 775
8 | 接102气浮除油后液 | 462.31 | 425.06 | 887.37 | m³ | 1812.25 |  |  | 2.8297 | 3.05 | 3.34
9 | 硫化钠 | 0 | 0 | 0 | t | 0 |  |  | 累计接料锂金属量 | 5.3341
10 | 碳酸钠 | 18 | 18 | 36 | t | 60 |  | 13.9876
11 | 偏铝酸钠 | 0 | 0 | 0 | t | 0
12 | 除氟剂 | 2 | 0 | 2 | t | 4 |  | 0.93251
13 | 活性炭 | 1.5 | 0 | 1.5 | t | 3 |  | 0.69938
14 | 活性炭渣 | 4 | 7 | 11 | 包 | 15
15 | 锂渣 | 0 | 0 | / | 包 | 0 |  |  | 锂渣全部回投
16 | 冷凝水 | 655 | 645 | 1300 | m³ | 2576 | 24 | 54.1667 | 蒸发累计时长\平均蒸发量 | 48 | 53.6667
17 | 蒸发前液进料累计量 | 866 | 861 | 1727 | m³ | 3326 |  | 71.9583
18 | 二效氯离子量 | 21.3 | 22.5 |  | g/L
19 | 需协调事项 | 1、元明粉出料中间绞龙传动方式由链条改为联轴器，绞龙整体需抬高； 2、沉锂泵机封损坏频次高，且不耐用； 3、除氟新安装的压滤泵异响大。
20 | 维修事宜 | 1、合成B釜搅拌轴晃动大，待维修； 2、碳酸钠配制槽B搅拌异响，择机维修； 3、雨水池阀门坏需维修； 4、大板式换热器清洗完后需回装。
21 | 计划情况 | 1、蒸发正常开机，关注蒸发量； 2、清理卫生； 3、外协施工时注意安全监护； 4、关注外排水PH、镍指标。
104车间3月1日生产情况
序号 | 内容 | 白班 | 夜班 | 合计 | 单位 | 月累计 | 月计划 | 剩余计划 | 异常原因 | 导致结果 | 处理措施 | 备注
1 | 接102废液 | 0 | 0 | 0 | m³ | 0
2 | 接102返镁液 | 6.26 | 6.28 | 12.54 | m³ | 12.54
3 | 接生活废水 | 3 | 3 | 6 | m³ | 18
4 | 接磷酸锂母液 | 0 | 0 | 0 | m³ | 0
5 | 液碱 | 0 | 0 | 0 | t | 0
6 | 使用氧化钙 | 0 | 0 | 0 | t | 0
7 | 使用自来水 | 0 | 0 | 0 | m³ | 0
8 | 外排水 | 205 | 263 | 468 | m³ | 851
9 | 废钴水处理量 | 0 | 0 | 0 | m³ | 0
10 | 雨水池处理量 | 0 | 0 | 0 | m³ | 0 |  | 825
11 | 除COD池处理量 | 0 | 0 | 0 | m³ | 0 |  | 80.7798
12 | 钴渣产出 | 1 | 0 | 1 | 包 | 1 |  | 0
13 | 计划情况 | 1、下雨应急水池关闭，外排打开； 2、104正常处理废水； 3、钴渣需尽快送101回投；
补充
Note on M3: 达成生产计划每天 需完成的碳酸锂产量
Note on E9: 外卖吨数累计
Note on G9: 外卖硫酸锂锂金属累计
Note on K9: 外卖硫酸锂含量
Note on L9: 外卖硫酸锂金属量
Note on I11: admin: 消耗
Note on I12: admin: 消耗
Note on J14: admin: 接锂金属量
Note on K15: 金属锂合计
Note on I16: admin: 碳酸锂消耗
Note on I18: admin: 碳酸锂消耗
Note on I19: admin: 碳酸锂消耗
Note on G21: 锂渣回投
Note on H22: admin: 运行时间
Note on I22: admin: 小时蒸发量
Note on K22: 蒸发累计时长
Note on L22: 平均蒸发量
Note on I23: admin: 蒸发器进料量

## 3.02
103车间3月2日生产情况
| 生产情况 | 白班 | 夜班 | 合计 | 单位 | 月累计 | 月计划 | 剩余计划 | 异常原因 | 导致结果 | 处理措施 | 备注
1 | 碳酸锂(车间产量) | 7 | 6.5 | 13.5 | t | 36.5 | 284 | 247.5 |  |  |  | 8.8393
2 | 碳酸锂(入库数量) | 20 |  | 20 | t | 36
3 | 硫酸钠（干料） | 96 | 109 | 205 | t | 588 | 4250 | 3658
| 硫酸钠（湿料） | 0 | 0 | 0 | t | 0
| 硫酸钠杂质料 | 0 | 1 | 1 | t | 4
| 硫酸钠落地料 | 0 | 0 | 0 | t | 1
4 | 外售硫酸锂 | 0 | 0 | 61.26 | t | 0.54521 | 4.6 | 4.0548 | 车间剩余硫酸锂量（车） | 0 | 0
0
5 | 液碱 | 5.103 | 4.212 | 9.315 | t | 18.2115 |  | 2.6753
6 | 硫酸 | 15.7688 | 0 | 15.7688 | t | 45.2272 |  | 6.644
7 | 除杂退料 | 270 | 269 | 539 |  | 1503 | 1578.15
8 | 合成前液 | 226 | 213 | 439 | m³ | 1214
9 | 接102气浮除油后液 | 423.09 | 416.31 | 839.4 | m³ | 2651.65 |  |  | 2.6827 | 3.31 | 3.08
10 | 硫化钠 | 0 | 0 | 0 | t | 0 |  |  | 累计接料锂金属量 | 8.0168
11 | 碳酸钠 | 18 | 15 | 33 | t | 93 |  | 13.6619
12 | 偏铝酸钠 | 0 | 0 | 0 | t | 0
13 | 除氟剂 | 0 | 0 | 0 | t | 4 |  | 0.58761
14 | 活性炭 | 0 | 0 | 0 | t | 3 |  | 0.44071
15 | 活性炭渣 | 0 | 5 | 5 | 包 | 20
16 | 锂渣 | 3 | 5 | / | 包 | 0 |  |  | 锂渣全部回投
17 | 冷凝水 | 662 | 635 | 1297 | m³ | 3873 | 24 | 54.0417 | 蒸发累计时长\平均蒸发量 | 72 | 53.7917
18 | 蒸发前液进料累计量 | 812 | 821 | 1633 | m³ | 4959 |  | 68.0417
19 | 二效氯离子量 | 23.41 | 25.11 |  | g/L
20 | 需协调事项 | 1、元明粉出料中间绞龙传动方式由链条改为联轴器，绞龙整体需抬高； 2、沉锂泵机封损坏频次高，且不耐用； 3、除氟新安装的压滤泵异响大。
21 | 维修事宜 | 1、合成B釜搅拌轴晃动大，待维修； 2、碳酸钠配制槽B搅拌异响，择机维修； 3、雨水池阀门坏需维修； 4、大板式换热器安装； 5、203绞龙更换底座； 6、碳酸钠配置槽A泵不能远程启动，需恢复。
22 | 计划情况 | 1、蒸发停机； 2、清理卫生； 3、外协施工时注意安全监护； 4、关注外排水PH、镍指标。
104车间3月2日生产情况
序号 | 内容 | 白班 | 夜班 | 合计 | 单位 | 月累计 | 月计划 | 剩余计划 | 异常原因 | 导致结果 | 处理措施 | 备注
1 | 接102废液 | 5.22 | 0 | 5.22 | m³ | 5.22
2 | 接102返镁液 | 6.28 | 8.33 | 14.61 | m³ | 27.15
3 | 接生活废水 | 4 | 3 | 7 | m³ | 25
4 | 接磷酸锂母液 | 0 | 0 | 0 | m³ | 0
5 | 液碱 | 0 | 0 | 0 | t | 0
6 | 使用氧化钙 | 0 | 0 | 0 | t | 0
7 | 使用自来水 | 0 | 0 | 0 | m³ | 0
8 | 外排水 | 199 | 217 | 416 | m³ | 1267
9 | 废钴水处理量 | 0 | 0 | 0 | m³ | 0
10 | 雨水池处理量 | 0 | 0 | 0 | m³ | 0 |  | 825
11 | 除COD池处理量 | 0 | 0 | 0 | m³ | 0 |  | 80.7798
12 | 钴渣产出 | 1 | 0 | 1 | 包 | 2 |  | 2
13 | 计划情况 | 1、下雨应急水池关闭，外排打开； 2、104正常处理废水； 3、钴渣需尽快送101回投；
补充
Note on M3: 达成生产计划每天 需完成的碳酸锂产量
Note on E9: 外卖吨数累计
Note on G9: 外卖硫酸锂锂金属累计
Note on K9: 外卖硫酸锂含量
Note on L9: 外卖硫酸锂金属量
Note on I11: admin: 消耗
Note on I12: admin: 消耗
Note on H13: 实际到合成立数
Note on J15: admin: 接锂金属量
Note on K16: 金属锂合计
Note on I17: admin: 碳酸锂消耗
Note on I19: admin: 碳酸锂消耗
Note on I20: admin: 碳酸锂消耗
Note on G22: 锂渣回投
Note on H23: admin: 运行时间
Note on I23: admin: 小时蒸发量
Note on K23: 蒸发累计时长
Note on L23: 平均蒸发量
Note on I24: admin: 蒸发器进料量

## 3.03
103车间3月3日生产情况
| 生产情况 | 白班 | 夜班 | 合计 | 单位 | 月累计 | 月计划 | 剩余计划 | 异常原因 | 导致结果 | 处理措施 | 备注
1 | 碳酸锂(车间产量) | 6.5 | 6.5 | 13 | t | 49.5 | 284 | 234.5 |  |  |  | 8.6852
2 | 碳酸锂(入库数量) | 10 |  | 10 | t | 46
3 | 硫酸钠（干料） | 16 | 127 | 143 | t | 731 | 4250 | 3515
| 硫酸钠（湿料） | 0 | 0 | 0 | t | 0
| 硫酸钠杂质料 | 0 | 0 | 0 | t | 4
| 硫酸钠落地料 | 0 | 0 | 0 | t | 1
4 | 外售硫酸锂 | 0 |  | 61.26 | t | 0.54521 | 4.6 | 4.0548 | 车间剩余硫酸锂量（车） | 0 | 0
0
5 | 液碱 | 5.1705 | 0 | 5.1705 | t | 23.382 |  | 2.5328
6 | 硫酸 | 13.2296 | 0 | 13.2296 | t | 58.4568 |  | 6.3321
7 | 除杂退料 | 237 | 239 | 476 |  | 1979 | 2077.95
8 | 合成前液 | 200 | 211 | 411 | m³ | 1625
9 | 接102气浮除油后液 | 387.19 | 339.47 | 726.66 | m³ | 3378.31 |  |  | 2.2986 | 3.21 | 3.11
10 | 硫化钠 | 0 | 0 | 0 | t | 0 |  |  | 累计接料锂金属量 | 10.3154
11 | 碳酸钠 | 15 | 17 | 32 | t | 125 |  | 13.5402
12 | 偏铝酸钠 | 0 | 0 | 0 | t | 0
13 | 除氟剂 | 2 | 0 | 2 | t | 6 |  | 0.64993
14 | 活性炭 | 1.5 | 0 | 1.5 | t | 4.5 |  | 0.48745
15 | 活性炭渣 | 7 | 4 | 11 | 包 | 31
16 | 锂渣 | 0 | 2 | / | 包 | 0 |  |  | 锂渣全部回投
17 | 冷凝水 | 237 | 635 | 872 | m³ | 4745 | 16 | 54.5 | 蒸发累计时长\平均蒸发量 | 88 | 53.9205
18 | 蒸发前液进料累计量 | 318 | 790 | 1108 | m³ | 6067 |  | 69.25
19 | 二效氯离子量 | 24.61 | 22.93 |  | g/L
20 | 需协调事项 | 1、元明粉出料中间绞龙传动方式由链条改为联轴器，绞龙整体需抬高； 2、沉锂泵机封损坏频次高，且不耐用； 3、除氟新安装的压滤泵异响大。
21 | 维修事宜 | 1、合成B釜搅拌轴晃动大，待维修； 2、碳酸钠配制槽B搅拌异响，择机维修； 3、大板式换热器安装；
22 | 计划情况 | 1、调试沸腾床，做最大产量实验； 2、蒸发正常开机，关注蒸发量； 3、清理卫生； 4、外协施工时注意安全监护； 5、关注外排水PH、镍指标。
104车间3月3日生产情况
序号 | 内容 | 白班 | 夜班 | 合计 | 单位 | 月累计 | 月计划 | 剩余计划 | 异常原因 | 导致结果 | 处理措施 | 备注
1 | 接102废液 | 0 | 0 | 0 | m³ | 5.22
2 | 接102返镁液 | 8.83 | 0 | 8.83 | m³ | 35.98
3 | 接生活废水 | 0 | 7 | 7 | m³ | 32
4 | 接磷酸锂母液 | 0 | 0 | 0 | m³ | 0
5 | 液碱 | 15.1875 | 0 | 15.1875 | t | 15.1875
6 | 使用氧化钙 | 0 | 0 | 0 | t | 0
7 | 使用自来水 | 0 | 0 | 0 | m³ | 0
8 | 外排水 | 206 | 219 | 425 | m³ | 1692
9 | 废钴水处理量 | 0 | 0 | 0 | m³ | 0
10 | 雨水池处理量 | 0 | 0 | 0 | m³ | 0 |  | 690
11 | 除COD池处理量 | 0 | 0 | 0 | m³ | 0 |  | 84.2542
12 | 钴渣产出 | 1 | 0 | 1 | 包 | 3 |  | 3
13 | 计划情况 | 1、下雨应急水池关闭，外排打开； 2、104正常处理废水； 3、钴渣需尽快送101回投；
补充
Note on M3: 达成生产计划每天 需完成的碳酸锂产量
Note on E9: 外卖吨数累计
Note on G9: 外卖硫酸锂锂金属累计
Note on K9: 外卖硫酸锂含量
Note on L9: 外卖硫酸锂金属量
Note on I11: admin: 消耗
Note on I12: admin: 消耗
Note on H13: 实际到合成立数
Note on J15: admin: 接锂金属量
Note on K16: 金属锂合计
Note on I17: admin: 碳酸锂消耗
Note on I19: admin: 碳酸锂消耗
Note on I20: admin: 碳酸锂消耗
Note on G22: 锂渣回投
Note on H23: admin: 运行时间
Note on I23: admin: 小时蒸发量
Note on K23: 蒸发累计时长
Note on L23: 平均蒸发量
Note on I24: admin: 蒸发器进料量

## 3.04
103车间3月4日生产情况
| 生产情况 | 白班 | 夜班 | 合计 | 单位 | 月累计 | 月计划 | 剩余计划 | 异常原因 | 导致结果 | 处理措施 | 备注
1 | 碳酸锂(车间产量) | 4.5 | 1.5 | 6 | t | 55.5 | 284 | 228.5 |  |  |  | 8.7885
2 | 碳酸锂(入库数量) | 16 |  | 16 | t | 62
3 | 硫酸钠（干料） | 90 | 0 | 90 | t | 821 | 4250 | 3425
| 硫酸钠（湿料） | 0 | 0 | 0 | t | 0
| 硫酸钠杂质料 | 0 | 0 | 0 | t | 4
| 硫酸钠落地料 | 0 | 0 | 0 | t | 1
4 | 外售硫酸锂 | 0 |  | 61.26 | t | 0.54521 | 4.6 | 4.0548 | 车间剩余硫酸锂量（车） | 0 | 0
1
5 | 液碱 | 5.103 | 0 | 5.103 | t | 28.485 |  | 2.752
6 | 硫酸 | 12.0336 | 0 | 12.0336 | t | 70.4904 |  | 6.8102
7 | 除杂退料 | 257 | 191 | 448 |  | 2427 | 2548.35
8 | 合成前液 | 191 | 0 | 191 | m³ | 1816
9 | 接102气浮除油后液 | 157.66 | 0 | 157.66 | m³ | 3535.97 |  |  | 0.50767 | 3.22 | 0
10 | 硫化钠 | 0 | 0 | 0 | t | 0 |  |  | 累计接料锂金属量 | 10.8231
11 | 碳酸钠 | 12 | 0 | 12 | t | 137 |  | 13.2358
12 | 偏铝酸钠 | 0.15 | 0 | 0.15 | t | 0.15
13 | 除氟剂 | 0 | 0 | 0 | t | 6 |  | 0.57967
14 | 活性炭 | 0 | 0 | 0 | t | 4.5 |  | 0.43475
15 | 活性炭渣 | 4 | 0 | 4 | 包 | 35
16 | 锂渣 | 0 | 0 | / | 包 | 0 |  |  | 锂渣全部回投
17 | 冷凝水 | 563 | 64 | 627 | m³ | 5372 | 10.5 | 59.7143 | 蒸发累计时长\平均蒸发量 | 98.5 | 54.5381
18 | 蒸发前液进料累计量 | 754 | 0 | 754 | m³ | 6821 |  | 71.8095
19 | 二效氯离子量 | 28.63 | 24.51 |  | g/L
20 | 需协调事项 | 1、元明粉出料中间绞龙传动方式由链条改为联轴器，绞龙整体需抬高； 2、沉锂泵机封损坏频次高，且不耐用； 3、除氟新安装的压滤泵异响大。
21 | 维修事宜 | 1、合成B釜搅拌轴晃动大，待维修； 2、碳酸钠配制槽B搅拌异响，择机维修； 3、大板式换热器安装，旁路关闭； 4、离心机灯恢复； 5、二级除油B渣浆化槽减速机维修。
22 | 计划情况 | 1、调试沸腾床，做最大产量实验； 2、蒸发正常开机，关注蒸发量； 3、清理卫生； 4、外协施工时注意安全监护； 5、关注外排水PH、镍指标。
104车间3月4日生产情况
序号 | 内容 | 白班 | 夜班 | 合计 | 单位 | 月累计 | 月计划 | 剩余计划 | 异常原因 | 导致结果 | 处理措施 | 备注
1 | 接102废液 | 0 | 0 | 0 | m³ | 5.22
2 | 接102返镁液 | 0 | 0 | 0 | m³ | 35.98
3 | 接生活废水 | 4 | 3 | 7 | m³ | 39
4 | 接磷酸锂母液 | 0 | 0 | 0 | m³ | 0
5 | 液碱 | 0 | 0 | 0 | t | 15.1875
6 | 使用氧化钙 | 0 | 0 | 0 | t | 0
7 | 使用自来水 | 0 | 0 | 0 | m³ | 0
8 | 外排水 | 197 | 192 | 389 | m³ | 2081
9 | 废钴水处理量 | 0 | 0 | 0 | m³ | 0
10 | 雨水池处理量 | 0 | 0 | 0 | m³ | 0 |  | 637.5
11 | 除COD池处理量 | 0 | 0 | 0 | m³ | 0 |  | 72.9624
12 | 钴渣产出 | 0 | 0 | 0 | 包 | 3 |  | 3
13 | 计划情况 | 1、下雨应急水池关闭，外排打开； 2、104正常处理废水； 3、钴渣需尽快送101回投；
补充
Note on M3: 达成生产计划每天 需完成的碳酸锂产量
Note on E9: 外卖吨数累计
Note on G9: 外卖硫酸锂锂金属累计
Note on K9: 外卖硫酸锂含量
Note on L9: 外卖硫酸锂金属量
Note on I11: admin: 消耗
Note on I12: admin: 消耗
Note on H13: 实际到合成立数
Note on J15: admin: 接锂金属量
Note on K16: 金属锂合计
Note on I17: admin: 碳酸锂消耗
Note on I19: admin: 碳酸锂消耗
Note on I20: admin: 碳酸锂消耗
Note on G22: 锂渣回投
Note on H23: admin: 运行时间
Note on I23: admin: 小时蒸发量
Note on K23: 蒸发累计时长
Note on L23: 平均蒸发量
Note on I24: admin: 蒸发器进料量

## 3.05
103车间3月5日生产情况
| 生产情况 | 白班 | 夜班 | 合计 | 单位 | 月累计 | 月计划 | 剩余计划 | 异常原因 | 导致结果 | 处理措施 | 备注
1 | 碳酸锂(车间产量) | 1.5 | 1.5 | 3 | t | 58.5 | 284 | 225.5 |  |  |  | 9.02
2 | 碳酸锂(入库数量) | 2 |  | 2 | t | 64
3 | 硫酸钠（干料） | 0 | 0 | 0 | t | 821 | 4250 | 3425
| 硫酸钠（湿料） | 0 | 0 | 0 | t | 0
| 硫酸钠杂质料 | 0 | 0 | 0 | t | 4
| 硫酸钠落地料 | 0 | 0 | 0 | t | 1
4 | 外售硫酸锂 | 31.08 |  | 92.34 | t | 0.8125 | 4.6 | 3.7875 | 车间剩余硫酸锂量（车） | 0.86 | 0.26729
0
5 | 液碱 | 0 | 0 | 0 | t | 28.485 |  | 2.6108
6 | 硫酸 | 0 | 0 | 0 | t | 70.4904 |  | 6.4609
7 | 除杂退料 | 0 | 0 | 0 |  | 2427 | 2548.35
8 | 合成前液 | 12 | 51 | 63 | m³ | 1879
9 | 接102气浮除油后液 | 232.6 | 233.75 | 466.35 | m³ | 4002.32 |  |  | 1.4199 | 3.14 | 2.95
10 | 硫化钠 | 0 | 0 | 0 | t | 0 |  |  | 累计接料锂金属量 | 12.243
11 | 碳酸钠 | 3 | 4 | 7 | t | 144 |  | 13.1986
12 | 偏铝酸钠 | 0 | 0 | 0 | t | 0.15
13 | 除氟剂 | 0 | 0 | 0 | t | 6 |  | 0.54994
14 | 活性炭 | 0 | 0 | 0 | t | 4.5 |  | 0.41246
15 | 活性炭渣 | 0 | 2 | 2 | 包 | 37
16 | 锂渣 | 0 | 0 | / | 包 | 0 |  |  | 锂渣全部回投
17 | 冷凝水 | 3 | 106 | 109 | m³ | 5481 | 0 | #DIV/0! | 蒸发累计时长\平均蒸发量 | 98.5 | 55.6447
18 | 蒸发前液进料累计量 | 3 | 200 | 203 | m³ | 7024 |  | #DIV/0!
19 | 二效氯离子量 | 0 | 0 |  | g/L
20 | 需协调事项 | 1、元明粉出料中间绞龙传动方式由链条改为联轴器，绞龙整体需抬高； 2、沉锂泵机封损坏频次高，且不耐用； 3、除氟新安装的压滤泵异响大。
21 | 维修事宜 | 1、合成B釜搅拌轴晃动大需维修； 2、碳酸钠配制槽B搅拌异响，择机维修。
22 | 计划情况 | 1、调试沸腾床，做最大产量实验； 2、蒸发正常开车； 3、清理卫生； 4、外协施工时注意安全监护； 5、关注外排水PH、镍指标。
104车间3月5日生产情况
序号 | 内容 | 白班 | 夜班 | 合计 | 单位 | 月累计 | 月计划 | 剩余计划 | 异常原因 | 导致结果 | 处理措施 | 备注
1 | 接102废液 | 0 | 0 | 0 | m³ | 5.22
2 | 接102返镁液 | 0 | 0 | 0 | m³ | 35.98
3 | 接生活废水 | 4 | 3 | 7 | m³ | 46
4 | 接磷酸锂母液 | 0 | 0 | 0 | m³ | 0
5 | 液碱 | 0 | 0 | 0 | t | 15.1875
6 | 使用氧化钙 | 0 | 0 | 0 | t | 0
7 | 使用自来水 | 0 | 0 | 0 | m³ | 0
8 | 外排水 | 306 | 229 | 535 | m³ | 2616
9 | 废钴水处理量 | 0 | 0 | 0 | m³ | 0
10 | 雨水池处理量 | 0 | 0 | 0 | m³ | 0 |  | 195
11 | 除COD池处理量 | 0 | 0 | 0 | m³ | 0 |  | 62.5392
12 | 钴渣产出 | 0 | 0 | 0 | 包 | 3 |  | 3
13 | 计划情况 | 1、下雨应急水池关闭，外排打开； 2、104正常处理废水； 3、钴渣需尽快送101回投；
补充
Note on M3: 达成生产计划每天 需完成的碳酸锂产量
Note on E9: 外卖吨数累计
Note on G9: 外卖硫酸锂锂金属累计
Note on K9: 外卖硫酸锂含量
Note on L9: 外卖硫酸锂金属量
Note on I11: admin: 消耗
Note on I12: admin: 消耗
Note on H13: 实际到合成立数
Note on J15: admin: 接锂金属量
Note on K16: 金属锂合计
Note on I17: admin: 碳酸锂消耗
Note on I19: admin: 碳酸锂消耗
Note on I20: admin: 碳酸锂消耗
Note on G22: 锂渣回投
Note on H23: admin: 运行时间
Note on I23: admin: 小时蒸发量
Note on K23: 蒸发累计时长
Note on L23: 平均蒸发量
Note on I24: admin: 蒸发器进料量

## 3.06
103车间3月6日生产情况
| 生产情况 | 白班 | 夜班 | 合计 | 单位 | 月累计 | 月计划 | 剩余计划 | 异常原因 | 导致结果 | 处理措施 | 备注
1 | 碳酸锂(车间产量) | 5 | 0 | 5 | t | 63.5 | 284 | 220.5 |  |  |  | 9.1875
2 | 碳酸锂(入库数量) | 4 |  | 4 | t | 68
3 | 硫酸钠（干料） | 34 | 123 | 157 | t | 978 | 4250 | 3247
| 硫酸钠（湿料） | 0 | 0 | 0 | t | 0
| 硫酸钠杂质料 | 20 | 1 | 21 | t | 25
| 硫酸钠落地料 | 0 | 0 | 0 | t | 1
4 | 外售硫酸锂 | 30.92 |  | 123.26 | t | 1.0784 | 4.6 | 3.5216 | 车间剩余硫酸锂量（车） | 0.86 | 0.26591
3
5 | 液碱 | 3.1455 | 0 | 3.1455 | t | 31.6305 |  | 2.6709
6 | 硫酸 | 14.9592 | 0 | 14.9592 | t | 85.4496 |  | 7.2154
7 | 除杂退料 | 0 | 237 | 237 |  | 2664 | 2797.2
8 | 合成前液 | 129 | 46 | 175 | m³ | 2054
9 | 接102气浮除油后液 | 163.72 | 283.78 | 447.5 | m³ | 4449.82 |  |  | 1.286 | 2.62 | 3.02
10 | 硫化钠 | 0 | 0 | 0 | t | 0 |  |  | 累计接料锂金属量 | 13.529
11 | 碳酸钠 | 9 | 3 | 12 | t | 156 |  | 13.1726
12 | 偏铝酸钠 | 0 | 0.15 | 0.15 | t | 0.3
13 | 除氟剂 | 2 | 0 | 2 | t | 8 |  | 0.67552
14 | 活性炭 | 1.5 | 0 | 1.5 | t | 6 |  | 0.50664
15 | 活性炭渣 | 0 | 5 | 5 | 包 | 42
16 | 锂渣 | 0 | 0 | / | 包 | 0 |  |  | 锂渣全部回投
17 | 冷凝水 | 652 | 642 | 1294 | m³ | 6775 | 24 | 53.9167 | 蒸发累计时长\平均蒸发量 | 122.5 | 55.3061
18 | 蒸发前液进料累计量 | 640 | 840 | 1480 | m³ | 8504 |  | 61.6667
19 | 二效氯离子量 | 27.72 | 36.57 |  | g/L
20 | 需协调事项 | 1、元明粉出料中间绞龙传动方式由链条改为联轴器，绞龙整体需抬高； 2、沉锂泵机封损坏频次高，且不耐用； 3、除氟新安装的压滤泵异响大。
21 | 维修事宜 | 1、碳酸钠配制槽B搅拌异响，择机维修； 2、103氟剂A管路加2个直接，需要通管路。
22 | 计划情况 | 1、因没有蒸发前液、改后的除重管漏，蒸发停机； 2、清理卫生； 3、外协施工时注意安全监护； 4、关注外排水PH、镍指标。
104车间3月6日生产情况
序号 | 内容 | 白班 | 夜班 | 合计 | 单位 | 月累计 | 月计划 | 剩余计划 | 异常原因 | 导致结果 | 处理措施 | 备注
1 | 接102废液 | 7.46 | 0 | 7.46 | m³ | 12.68
2 | 接102返镁液 | 8.25 | 0 | 8.25 | m³ | 44.23
3 | 接生活废水 | 4 | 3 | 7 | m³ | 53
4 | 接磷酸锂母液 | 0 | 0 | 0 | m³ | 0
5 | 液碱 | 0 | 0 | 0 | t | 15.1875
6 | 使用氧化钙 | 0 | 0 | 0 | t | 0
7 | 使用自来水 | 0 | 0 | 0 | m³ | 0
8 | 外排水 | 340 | 205 | 545 | m³ | 3161
9 | 废钴水处理量 | 0 | 0 | 0 | m³ | 0
10 | 雨水池处理量 | 0 | 0 | 0 | m³ | 0 |  | 0 | 雨水池已处理完
11 | 除COD池处理量 | 0 | 0 | 0 | m³ | 0 |  | 72.0938
12 | 钴渣产出 | 1 | 0 | 1 | 包 | 4 |  | 4
13 | 计划情况 | 1、下雨应急水池关闭，外排打开； 2、104正常处理废水； 3、雨水池已处理完；
补充
Note on M3: 达成生产计划每天 需完成的碳酸锂产量
Note on E9: 外卖吨数累计
Note on G9: 外卖硫酸锂锂金属累计
Note on K9: 外卖硫酸锂含量
Note on L9: 外卖硫酸锂金属量
Note on I11: admin: 消耗
Note on I12: admin: 消耗
Note on H13: 实际到合成立数
Note on J15: admin: 接锂金属量
Note on K16: 金属锂合计
Note on I17: admin: 碳酸锂消耗
Note on I19: admin: 碳酸锂消耗
Note on I20: admin: 碳酸锂消耗
Note on G22: 锂渣回投
Note on H23: admin: 运行时间
Note on I23: admin: 小时蒸发量
Note on K23: 蒸发累计时长
Note on L23: 平均蒸发量
Note on I24: admin: 蒸发器进料量

## 3.07
103车间3月7日生产情况
| 生产情况 | 白班 | 夜班 | 合计 | 单位 | 月累计 | 月计划 | 剩余计划 | 异常原因 | 导致结果 | 处理措施 | 备注
1 | 碳酸锂(车间产量) | 4 | 6.5 | 10.5 | t | 74 | 284 | 210 |  |  |  | 9.1304
2 | 碳酸锂(入库数量) | 4 |  | 4 | t | 72
3 | 硫酸钠（干料） | 12 | 27 | 39 | t | 1017 | 4250 | 3172
| 硫酸钠（湿料） | 0 | 0 | 0 | t | 0
| 硫酸钠杂质料 | 0 | 36 | 36 | t | 61
| 硫酸钠落地料 | 0 | 0 | 0 | t | 1
4 | 外售硫酸锂 | 30.89 |  | 154.15 | t | 1.341 | 4.6 | 3.259 | 车间剩余硫酸锂量（车） | 0.85 | 0.26256
3
5 | 液碱 | 4.0095 | 0 | 4.0095 | t | 35.64 |  | 2.5824
6 | 硫酸 | 0 | 0 | 0 | t | 85.4496 |  | 6.1916
7 | 除杂退料 | 48 | 0 | 48 |  | 2712 | 2847.6
8 | 合成前液 | 149 | 78 | 227 | m³ | 2281
9 | 接102气浮除油后液 | 312.69 | 260.47 | 573.16 | m³ | 5022.98 |  |  | 1.7737 | 3.09 | 3.1
10 | 硫化钠 | 0 | 0 | 0 | t | 0 |  |  | 累计接料锂金属量 | 15.3027
11 | 碳酸钠 | 9 | 9 | 18 | t | 174 |  | 12.6078
12 | 偏铝酸钠 | 0.2 | 0 | 0.2 | t | 0.5
13 | 除氟剂 | 2 | 0 | 2 | t | 10 |  | 0.72459
14 | 活性炭 | 1.5 | 0 | 1.5 | t | 7.5 |  | 0.54344
15 | 活性炭渣 | 2 | 5 | 7 | 包 | 49
16 | 锂渣 | 0 | 0 | / | 包 | 0 |  |  | 锂渣全部回投
17 | 冷凝水 | 82 | 528 | 610 | m³ | 7385 | 11 | 55.4545 | 蒸发累计时长\平均蒸发量 | 133.5 | 55.3184
18 | 蒸发前液进料累计量 | 181 | 544 | 725 | m³ | 9289 |  | 65.9091
19 | 二效氯离子量 | 31.19 | 29.72 |  | g/L
20 | 需协调事项 | 1、元明粉出料中间绞龙传动方式由链条改为联轴器，绞龙整体需抬高； 2、沉锂泵机封损坏频次高，且不耐用； 3、除氟新安装的压滤泵异响大。
21 | 维修事宜 | 1、碳酸钠配制槽B搅拌异响维修；
22 | 计划情况 | 1、蒸发正常开机； 2、清理卫生； 3、外协施工时注意安全监护； 4、关注外排水PH、镍指标。
104车间3月7日生产情况
序号 | 内容 | 白班 | 夜班 | 合计 | 单位 | 月累计 | 月计划 | 剩余计划 | 异常原因 | 导致结果 | 处理措施 | 备注
1 | 接102废液 | 0 | 0 | 0 | m³ | 12.68
2 | 接102返镁液 | 0 | 6.31 | 6.31 | m³ | 50.54
3 | 接生活废水 | 9 | 3 | 12 | m³ | 65
4 | 接磷酸锂母液 | 0 | 0 | 0 | m³ | 0
5 | 液碱 | 0 | 0 | 0 | t | 15.1875
6 | 使用氧化钙 | 0 | 0 | 0 | t | 0
7 | 使用自来水 | 0 | 0 | 0 | m³ | 0
8 | 外排水 | 213 | 215 | 428 | m³ | 3589
9 | 废钴水处理量 | 0 | 0 | 0 | m³ | 0
10 | 雨水池处理量 | 0 | 0 | 0 | m³ | 0 |  | 0 | 雨水池已处理完
11 | 除COD池处理量 | 0 | 0 | 0 | m³ | 0 |  | 72.0938
12 | 钴渣产出 | 0 | 0 | 0 | 包 | 4 |  | 4
13 | 计划情况 | 1、下雨应急水池关闭，外排打开； 2、104正常处理废水； 3、雨水池已处理完；
补充
Note on M3: 达成生产计划每天 需完成的碳酸锂产量
Note on E9: 外卖吨数累计
Note on G9: 外卖硫酸锂锂金属累计
Note on K9: 外卖硫酸锂含量
Note on L9: 外卖硫酸锂金属量
Note on I11: admin: 消耗
Note on I12: admin: 消耗
Note on H13: 实际到合成立数
Note on J15: admin: 接锂金属量
Note on K16: 金属锂合计
Note on I17: admin: 碳酸锂消耗
Note on I19: admin: 碳酸锂消耗
Note on I20: admin: 碳酸锂消耗
Note on G22: 锂渣回投
Note on H23: admin: 运行时间
Note on I23: admin: 小时蒸发量
Note on K23: 蒸发累计时长
Note on L23: 平均蒸发量
Note on I24: admin: 蒸发器进料量

## 3.08
103车间3月8日生产情况
| 生产情况 | 白班 | 夜班 | 合计 | 单位 | 月累计 | 月计划 | 剩余计划 | 异常原因 | 导致结果 | 处理措施 | 备注
1 | 碳酸锂(车间产量) | 3.5 | 5.5 | 9 | t | 83 | 284 | 201 |  |  |  | 9.1364
2 | 碳酸锂(入库数量) | 10 |  | 10 | t | 82
3 | 硫酸钠（干料） | 76 | 71 | 147 | t | 1164 | 4250 | 3022
| 硫酸钠（湿料） | 0 | 0 | 0 | t | 0
| 硫酸钠杂质料 | 0 | 3 | 3 | t | 64
| 硫酸钠落地料 | 0 | 0 | 0 | t | 1
4 | 外售硫酸锂 | 30.92 |  | 185.07 | t | 1.5945 | 4.6 | 3.0055 | 车间剩余硫酸锂量（车） | 0.82 | 0.25354
3
5 | 液碱 | 4.833 | 3.0915 | 7.9245 | t | 43.5645 |  | 2.8143
6 | 硫酸 | 15.7136 | 0 | 15.7136 | t | 101.1632 |  | 6.5353
7 | 除杂退料 | 218 | 180 | 398 |  | 3110 | 3265.5
8 | 合成前液 | 177 | 189 | 366 | m³ | 2647
9 | 接102气浮除油后液 | 360.41 | 492.93 | 853.34 | m³ | 5876.32 |  |  | 2.3822 | 3.04 | 2.61
10 | 硫化钠 | 0 | 0 | 0 | t | 0 |  |  | 累计接料锂金属量 | 17.6849
11 | 碳酸钠 | 9 | 18 | 27 | t | 201 |  | 12.9849
12 | 偏铝酸钠 | 0 | 0 | 0 | t | 0.5
13 | 除氟剂 | 0 | 0 | 0 | t | 10 |  | 0.64602
14 | 活性炭 | 0 | 0 | 0 | t | 7.5 |  | 0.48451
15 | 活性炭渣 | 2 | 3 | 5 | 包 | 54
16 | 锂渣 | 0 | 0 | / | 包 | 0 |  |  | 锂渣全部回投
17 | 冷凝水 | 528 | 574 | 1102 | m³ | 8487 | 24 | 45.9167 | 蒸发累计时长\平均蒸发量 | 157.5 | 53.8857
18 | 蒸发前液进料累计量 | 653 | 640 | 1293 | m³ | 10522 |  | 53.875
19 | 二效氯离子量 | 27.43 | 28.13 |  | g/L
20 | 需协调事项 | 1、元明粉出料中间绞龙传动方式由链条改为联轴器，绞龙整体需抬高； 2、沉锂泵机封损坏频次高，且不耐用； 3、除氟新安装的压滤泵异响大。
21 | 维修事宜 | 1、碳酸钠配制槽B搅拌异响维修；
22 | 计划情况 | 1、蒸发正常开机； 2、清理卫生； 3、外协施工时注意安全监护； 4、关注外排水PH、镍指标。
104车间3月8日生产情况
序号 | 内容 | 白班 | 夜班 | 合计 | 单位 | 月累计 | 月计划 | 剩余计划 | 异常原因 | 导致结果 | 处理措施 | 备注
1 | 接102废液 | 0 | 0 | 0 | m³ | 12.68
2 | 接102返镁液 | 6.36 | 6.39 | 12.75 | m³ | 63.29
3 | 接生活废水 | 3 | 3 | 6 | m³ | 71
4 | 接磷酸锂母液 | 0 | 0 | 0 | m³ | 0
5 | 液碱 | 10.8675 | 0 | 10.8675 | t | 26.055
6 | 使用氧化钙 | 0 | 0 | 0 | t | 0
7 | 使用自来水 | 4 | 0 | 4 | m³ | 4
8 | 外排水 | 247 | 218 | 465 | m³ | 4054
9 | 废钴水处理量 | 0 | 0 | 0 | m³ | 0
10 | 雨水池处理量 | 0 | 0 | 0 | m³ | 0 |  | 0 | 雨水池已处理完
11 | 除COD池处理量 | 0 | 0 | 0 | m³ | 0 |  | 76.4368
12 | 钴渣产出 | 2 | 0 | 2 | 包 | 6 |  | 6
13 | 计划情况 | 1、下雨应急水池关闭，外排打开； 2、104正常处理废水； 3、雨水池已处理完；
补充
Note on M3: 达成生产计划每天 需完成的碳酸锂产量
Note on E9: 外卖吨数累计
Note on G9: 外卖硫酸锂锂金属累计
Note on K9: 外卖硫酸锂含量
Note on L9: 外卖硫酸锂金属量
Note on I11: admin: 消耗
Note on I12: admin: 消耗
Note on H13: 实际到合成立数
Note on J15: admin: 接锂金属量
Note on K16: 金属锂合计
Note on I17: admin: 碳酸锂消耗
Note on I19: admin: 碳酸锂消耗
Note on I20: admin: 碳酸锂消耗
Note on G22: 锂渣回投
Note on H23: admin: 运行时间
Note on I23: admin: 小时蒸发量
Note on K23: 蒸发累计时长
Note on L23: 平均蒸发量
Note on I24: admin: 蒸发器进料量

## 3.09
103车间3月9日生产情况
| 生产情况 | 白班 | 夜班 | 合计 | 单位 | 月累计 | 月计划 | 剩余计划 | 异常原因 | 导致结果 | 处理措施 | 备注
1 | 碳酸锂(车间产量) | 2.5 | 5.5 | 8 | t | 91 | 284 | 193 |  |  |  | 9.1905
2 | 碳酸锂(入库数量) | 10 |  | 10 | t | 92
3 | 硫酸钠（干料） | 68 | 68 | 136 | t | 1300 | 4250 | 2886
| 硫酸钠（湿料） | 0 | 0 | 0 | t | 0
| 硫酸钠杂质料 | 0 | 0 | 0 | t | 64
| 硫酸钠落地料 | 0 | 0 | 0 | t | 1
4 | 外售硫酸锂 | 30.94 |  | 216.01 | t | 1.8575 | 4.6 | 2.7425 | 车间剩余硫酸锂量（车） | 0.85 | 0.26299
3
5 | 液碱 | 5.697 | 0 | 5.697 | t | 49.2615 |  | 2.9026
6 | 硫酸 | 9.844 | 0 | 9.844 | t | 111.0072 |  | 6.5408
7 | 除杂退料 | 184 | 231 | 415 |  | 3525 | 3701.25
8 | 合成前液 | 97 | 202 | 299 | m³ | 2946
9 | 接102气浮除油后液 | 428.34 | 547.59 | 975.93 | m³ | 6852.25 |  |  | 2.6334 | 2.53 | 2.83
10 | 硫化钠 | 0 | 0 | 0 | t | 0 |  |  | 累计接料锂金属量 | 20.3182
11 | 碳酸钠 | 6 | 15 | 21 | t | 222 |  | 13.0808
12 | 偏铝酸钠 | 0.15 | 0 | 0.15 | t | 0.65
13 | 除氟剂 | 2 | 0 | 2 | t | 12 |  | 0.70707
14 | 活性炭 | 1.5 | 0 | 1.5 | t | 9 |  | 0.5303
15 | 活性炭渣 | 0 | 10 | 10 | 包 | 64
16 | 锂渣 | 0 | 0 | / | 包 | 0
17 | 冷凝水 | 514 | 634 | 1148 | m³ | 9635 | 24 | 47.8333 | 蒸发累计时长\平均蒸发量 | 181.5 | 53.0854
18 | 蒸发前液进料累计量 | 582 | 733 | 1315 | m³ | 11837 |  | 54.7917
19 | 二效氯离子量 | 31.35 | 29.64 |  | g/L
20 | 需协调事项 | 1、元明粉出料中间绞龙传动方式由链条改为联轴器，绞龙整体需抬高； 2、沉锂泵机封损坏频次高，且不耐用； 3、除氟新安装的压滤泵异响大。
21 | 维修事宜 | 1、MVR蒸发预热器上部漏需处理； 2、车间吊装区域补加护栏。
22 | 计划情况 | 1、蒸发正常开机； 2、清理卫生； 3、外协施工时注意安全监护； 4、关注外排水PH、镍指标。
104车间3月9日生产情况
序号 | 内容 | 白班 | 夜班 | 合计 | 单位 | 月累计 | 月计划 | 剩余计划 | 异常原因 | 导致结果 | 处理措施 | 备注
1 | 接102废液 | 0 | 0 | 0 | m³ | 12.68
2 | 接102返镁液 | 6.34 | 6.3 | 12.64 | m³ | 75.93
3 | 接生活废水 | 3 | 4 | 7 | m³ | 78
4 | 接磷酸锂母液 | 0 | 0 | 0 | m³ | 0
5 | 液碱 | 0 | 0 | 0 | t | 26.055
6 | 使用氧化钙 | 0 | 0 | 0 | t | 0
7 | 使用自来水 | 0 | 0 | 0 | m³ | 4
8 | 外排水 | 272 | 232 | 504 | m³ | 4558
9 | 废钴水处理量 | 0 | 0 | 0 | m³ | 0
10 | 雨水池处理量 | 0 | 0 | 0 | m³ | 0 |  | 0 | 雨水池已处理完
11 | 除COD池处理量 | 0 | 0 | 0 | m³ | 0 |  | 84.2542
12 | 钴渣产出 | 1 | 0 | 1 | 包 | 7 |  | 7
13 | 计划情况 | 1、下雨应急水池关闭，外排打开； 2、104正常处理废水； 3、雨水池已处理完；
补充
Note on M3: 达成生产计划每天 需完成的碳酸锂产量
Note on E9: 外卖吨数累计
Note on G9: 外卖硫酸锂锂金属累计
Note on K9: 外卖硫酸锂含量
Note on L9: 外卖硫酸锂金属量
Note on I11: admin: 消耗
Note on I12: admin: 消耗
Note on H13: 实际到合成立数
Note on J15: admin: 接锂金属量
Note on K16: 金属锂合计
Note on I17: admin: 碳酸锂消耗
Note on I19: admin: 碳酸锂消耗
Note on I20: admin: 碳酸锂消耗
Note on G22: 锂渣回投
Note on H23: admin: 运行时间
Note on I23: admin: 小时蒸发量
Note on K23: 蒸发累计时长
Note on L23: 平均蒸发量
Note on I24: admin: 蒸发器进料量

## 3.10
103车间3月10日生产情况
| 生产情况 | 白班 | 夜班 | 合计 | 单位 | 月累计 | 月计划 | 剩余计划 | 异常原因 | 导致结果 | 处理措施 | 备注
1 | 碳酸锂(车间产量) | 8 | 4.5 | 12.5 | t | 103.5 | 284 | 180.5 |  |  |  | 9.025
2 | 碳酸锂(入库数量) | 8 |  | 8 | t | 100
3 | 硫酸钠（干料） | 51 | 87 | 138 | t | 1438 | 4250 | 2740
| 硫酸钠（湿料） | 0 | 0 | 0 | t | 0
| 硫酸钠杂质料 | 3 | 5 | 8 | t | 72
| 硫酸钠落地料 | 0 | 0 | 0 | t | 1
4 | 外售硫酸锂 | 31.43 |  | 247.44 | t | 2.131 | 4.6 | 2.469 | 车间剩余硫酸锂量（车） | 0.87 | 0.27344
2
5 | 液碱 | 5.5215 | 0 | 5.5215 | t | 54.783 |  | 2.8381
6 | 硫酸 | 8.8688 | 0 | 8.8688 | t | 119.876 |  | 6.2103
7 | 除杂退料 | 142 | 235 | 377 |  | 3902 | 4097.1
8 | 合成前液 | 144 | 186 | 330 | m³ | 3276
9 | 接102气浮除油后液 | 523.53 | 580.68 | 1104.21 | m³ | 7956.46 |  |  | 3.3156 | 3.05 | 2.96
10 | 硫化钠 | 0 | 0 | 0 | t | 0 |  |  | 累计接料锂金属量 | 23.6338
11 | 碳酸钠 | 15 | 12 | 27 | t | 249 |  | 12.8997
12 | 偏铝酸钠 | 0 | 0 | 0 | t | 0.65
13 | 除氟剂 | 2 | 0 | 2 | t | 14 |  | 0.72529
14 | 活性炭 | 1.5 | 0 | 1.5 | t | 10.5 |  | 0.54396
15 | 活性炭渣 | 11 | 5 | 16 | 包 | 80
16 | 锂渣 | 0 | 0 | / | 包 | 0
17 | 冷凝水 | 455 | 578 | 1033 | m³ | 10668 | 18.5 | 55.8378 | 蒸发累计时长\平均蒸发量 | 200 | 53.34
18 | 蒸发前液进料累计量 | 477 | 700 | 1177 | m³ | 13014 |  | 63.6216
19 | 二效氯离子量 | 26.82 | 28.33 |  | g/L
20 | 需协调事项 | 1、元明粉出料中间绞龙传动方式由链条改为联轴器，绞龙整体需抬高； 2、沉锂泵机封损坏频次高，且不耐用； 3、除氟新安装的压滤泵异响大。
21 | 维修事宜
22 | 计划情况 | 1、蒸发停机； 2、清理卫生； 3、外协施工时注意安全监护； 4、关注外排水PH、镍指标； 5、清理雨水池。
104车间3月10日生产情况
序号 | 内容 | 白班 | 夜班 | 合计 | 单位 | 月累计 | 月计划 | 剩余计划 | 异常原因 | 导致结果 | 处理措施 | 备注
1 | 接102废液 | 0 | 0 | 0 | m³ | 12.68
2 | 接102返镁液 | 6.28 | 8.36 | 14.64 | m³ | 90.57
3 | 接生活废水 | 0 | 3 | 3 | m³ | 81
4 | 接磷酸锂母液 | 0 | 0 | 0 | m³ | 0
5 | 液碱 | 8.5455 | 0 | 8.5455 | t | 34.6005
6 | 使用氧化钙 | 0 | 0 | 0 | t | 0
7 | 使用自来水 | 126 | 179 | 305 | m³ | 309
8 | 外排水 | 262 | 221 | 483 | m³ | 5041
9 | 废钴水处理量 | 0 | 0 | 0 | m³ | 0
10 | 雨水池处理量 | 0 | 0 | 0 | m³ | 0 |  | 0 | 雨水池处理完，今天清理
11 | 除COD池处理量 | 0 | 0 | 0 | m³ | 0 |  | 102.4948
12 | 钴渣产出 | 1 | 0 | 1 | 包 | 8 |  | 8
13 | 计划情况 | 1、下雨应急水池关闭，外排打开； 2、104正常处理废水；
补充
Note on M3: 达成生产计划每天 需完成的碳酸锂产量
Note on E9: 外卖吨数累计
Note on G9: 外卖硫酸锂锂金属累计
Note on K9: 外卖硫酸锂含量
Note on L9: 外卖硫酸锂金属量
Note on I11: admin: 消耗
Note on I12: admin: 消耗
Note on H13: 实际到合成立数
Note on J15: admin: 接锂金属量
Note on K16: 金属锂合计
Note on I17: admin: 碳酸锂消耗
Note on I19: admin: 碳酸锂消耗
Note on I20: admin: 碳酸锂消耗
Note on G22: 锂渣回投
Note on H23: admin: 运行时间
Note on I23: admin: 小时蒸发量
Note on K23: 蒸发累计时长
Note on L23: 平均蒸发量
Note on I24: admin: 蒸发器进料量

## 3.11
103车间3月11日生产情况
| 生产情况 | 白班 | 夜班 | 合计 | 单位 | 月累计 | 月计划 | 剩余计划 | 异常原因 | 导致结果 | 处理措施 | 备注
1 | 碳酸锂(车间产量) | 4.5 | 5 | 9.5 | t | 113 | 284 | 171 |  |  |  | 9
2 | 碳酸锂(入库数量) | 12 |  | 12 | t | 112
3 | 硫酸钠（干料） | 0 | 70 | 70 | t | 1508 | 4250 | 2669
| 硫酸钠（湿料） | 0 | 0 | 0 | t | 0
| 硫酸钠杂质料 | 0 | 1 | 1 | t | 73
| 硫酸钠落地料 | 0 | 0 | 0 | t | 1
4 | 外售硫酸锂 | 30.47 |  | 277.91 | t | 2.3899 | 4.6 | 2.2101 | 车间剩余硫酸锂量（车） | 0.85 | 0.25899
1
5 | 液碱 | 0 | 0 | 0 | t | 54.783 |  | 2.5995
6 | 硫酸 | 13.0272 | 0 | 13.0272 | t | 132.9032 |  | 6.3064
7 | 除杂退料 | 164 | 60 | 224 |  | 4126 | 4332.3
8 | 合成前液 | 143 | 51 | 194 | m³ | 3470
9 | 接102气浮除油后液 | 517.72 | 567.41 | 1085.13 | m³ | 9041.59 |  |  | 3.1154 | 2.905 | 2.84
10 | 硫化钠 | 0 | 0 | 0 | t | 0 |  |  | 累计接料锂金属量 | 26.7492
11 | 碳酸钠 | 12 | 6 | 18 | t | 267 |  | 12.6693
12 | 偏铝酸钠 | 0 | 0 | 0 | t | 0.65
13 | 除氟剂 | 0 | 0 | 0 | t | 14 |  | 0.66431
14 | 活性炭 | 0 | 0 | 0 | t | 10.5 |  | 0.49823
15 | 活性炭渣 | 8 | 0 | 8 | 包 | 88
16 | 锂渣 | 0 | 0 | / | 包 | 0
17 | 冷凝水 | 0 | 670 | 670 | m³ | 11338 | 12 | 55.8333 | 蒸发累计时长\平均蒸发量 | 212 | 53.4811
18 | 蒸发前液进料累计量 | 178 | 697 | 875 | m³ | 13889 |  | 72.9167
19 | 二效氯离子量 | 0 | 25.83 |  | g/L
20 | 需协调事项 | 1、元明粉出料中间绞龙传动方式由链条改为联轴器，绞龙整体需抬高； 2、沉锂泵机封损坏频次高，且不耐用； 3、除氟新安装的压滤泵异响大。
21 | 维修事宜 | 1、合成前液泵异响震动大。
22 | 计划情况 | 1、蒸发正常开机，关注蒸发量； 2、清理卫生； 3、外协施工时注意安全监护； 4、关注外排水PH、镍指标； 5、继续清理雨水池。
104车间3月11日生产情况
序号 | 内容 | 白班 | 夜班 | 合计 | 单位 | 月累计 | 月计划 | 剩余计划 | 异常原因 | 导致结果 | 处理措施 | 备注
1 | 接102废液 | 0 | 0 | 0 | m³ | 12.68
2 | 接102返镁液 | 0 | 0 | 0 | m³ | 90.57
3 | 接生活废水 | 4 | 3 | 7 | m³ | 88
4 | 接磷酸锂母液 | 0 | 0 | 0 | m³ | 0
5 | 液碱 | 5.7915 | 0 | 5.7915 | t | 40.392
6 | 硫酸 | 7.0104 | 0 | 7.0104 | t | 7.0104 |  |  | 开始用硫酸
7 | 使用自来水 | 164 | 176 | 340 | m³ | 649
8 | 外排水 | 202 | 213 | 415 | m³ | 5456
9 | 废钴水处理量 | 0 | 0 | 0 | m³ | 0
10 | 雨水池处理量 | 0 | 0 | 0 | m³ | 0 |  | 0
11 | 除COD池处理量 | 0 | 0 | 0 | m³ | 0 |  | 134.633
12 | 钴渣产出 | 0 | 0 | 0 | 包 | 8 |  | 8
13 | 计划情况 | 1、下雨应急水池关闭，外排打开； 2、104正常处理废水； 3、104保证打进车间污泥处理，正常外排。
补充
Note on M3: 达成生产计划每天 需完成的碳酸锂产量
Note on E9: 外卖吨数累计
Note on G9: 外卖硫酸锂锂金属累计
Note on K9: 外卖硫酸锂含量
Note on L9: 外卖硫酸锂金属量
Note on I11: admin: 消耗
Note on I12: admin: 消耗
Note on H13: 实际到合成立数
Note on J15: admin: 接锂金属量
Note on K16: 金属锂合计
Note on I17: admin: 碳酸锂消耗
Note on I19: admin: 碳酸锂消耗
Note on I20: admin: 碳酸锂消耗
Note on G22: 锂渣回投
Note on H23: admin: 运行时间
Note on I23: admin: 小时蒸发量
Note on K23: 蒸发累计时长
Note on L23: 平均蒸发量
Note on I24: admin: 蒸发器进料量

## 3.12
103车间3月12日生产情况
| 生产情况 | 白班 | 夜班 | 合计 | 单位 | 月累计 | 月计划 | 剩余计划 | 异常原因 | 导致结果 | 处理措施 | 备注
1 | 碳酸锂(车间产量) | 5 | 8 | 13 | t | 126 | 284 | 158 |  |  |  | 8.7778
2 | 碳酸锂(入库数量) | 10 |  | 10 | t | 122
3 | 硫酸钠（干料） | 95 | 84 | 179 | t | 1687 | 4250 | 2490
| 硫酸钠（湿料） | 0 | 0 | 0 | t | 0
| 硫酸钠杂质料 | 0 | 0 | 0 | t | 73
| 硫酸钠落地料 | 0 | 0 | 0 | t | 1
4 | 外售硫酸锂 | 31.06 |  | 308.97 | t | 2.654 | 4.6 | 1.946 | 车间剩余硫酸锂量（车） | 0.85 | 0.26401
0
5 | 液碱 | 6.8715 | 0 | 6.8715 | t | 61.6545 |  | 2.6237
6 | 硫酸 | 11.7392 | 0 | 11.7392 | t | 144.6424 |  | 6.1553
7 | 除杂退料 | 234 | 260 | 494 |  | 4620 | 4851
8 | 合成前液 | 231 | 201 | 432 | m³ | 3902
9 | 接102气浮除油后液 | 521.94 | 235.25 | 757.19 | m³ | 9798.78 |  |  | 2.2531 | 2.87 | 3.21
10 | 硫化钠 | 0 | 0 | 0 | t | 0 |  |  | 累计接料锂金属量 | 29.0024
11 | 碳酸钠 | 18 | 15 | 33 | t | 300 |  | 12.7665
12 | 偏铝酸钠 | 0 | 0 | 0 | t | 0.65
13 | 除氟剂 | 2 | 0 | 2 | t | 16 |  | 0.68088
14 | 活性炭 | 1.5 | 0 | 1.5 | t | 12 |  | 0.51066
15 | 活性炭渣 | 2 | 0 | 2 | 包 | 90
16 | 锂渣 | 0 | 0 | / | 包 | 0
17 | 冷凝水 | 696 | 648 | 1344 | m³ | 12682 | 24 | 56 | 蒸发累计时长\平均蒸发量 | 236 | 53.7373
18 | 蒸发前液进料累计量 | 815 | 816 | 1631 | m³ | 15520 |  | 67.9583
19 | 二效氯离子量 | 25.11 | 24.92 |  | g/L
20 | 需协调事项 | 1、元明粉出料中间绞龙传动方式由链条改为联轴器，绞龙整体需抬高； 2、沉锂泵机封损坏频次高，且不耐用； 3、除氟新安装的压滤泵异响大。
21 | 维修事宜
22 | 计划情况 | 1、蒸发正常开机，关注蒸发量； 2、清理卫生； 3、外协施工时注意安全监护； 4、关注外排水PH、镍指标； 5、继续清理雨水池。
104车间3月12日生产情况
序号 | 内容 | 白班 | 夜班 | 合计 | 单位 | 月累计 | 月计划 | 剩余计划 | 异常原因 | 导致结果 | 处理措施 | 备注
1 | 接102废液 | 0 | 0 | 0 | m³ | 12.68
2 | 接102返镁液 | 0 | 0 | 0 | m³ | 90.57
3 | 接生活废水 | 3 | 3 | 6 | m³ | 94
4 | 接磷酸锂母液 | 0 | 0 | 0 | m³ | 0
5 | 液碱 | 0 | 0 | 0 | t | 40.392
6 | 硫酸 | 0 | 0 | 0 | t | 7.0104
7 | 使用自来水 | 201 | 202 | 403 | m³ | 1052
8 | 外排水 | 242 | 244 | 486 | m³ | 5942
9 | 废钴水处理量 | 0 | 0 | 0 | m³ | 0
10 | 雨水池处理量 | 0 | 0 | 0 | m³ | 0 |  | 0
11 | 除COD池处理量 | 0 | 0 | 0 | m³ | 0 |  | 151.1364
12 | 钴渣产出 | 0 | 0 | 0 | 包 | 8 |  | 8
13 | 计划情况 | 1、下雨应急水池关闭，外排打开； 2、104正常处理废水； 3、104保证打进车间污泥处理，正常外排。
补充
Note on M3: 达成生产计划每天 需完成的碳酸锂产量
Note on E9: 外卖吨数累计
Note on G9: 外卖硫酸锂锂金属累计
Note on K9: 外卖硫酸锂含量
Note on L9: 外卖硫酸锂金属量
Note on I11: admin: 消耗
Note on I12: admin: 消耗
Note on H13: 实际到合成立数
Note on J15: admin: 接锂金属量
Note on K16: 金属锂合计
Note on I17: admin: 碳酸锂消耗
Note on I19: admin: 碳酸锂消耗
Note on I20: admin: 碳酸锂消耗
Note on G22: 锂渣回投
Note on H23: admin: 运行时间
Note on I23: admin: 小时蒸发量
Note on K23: 蒸发累计时长
Note on L23: 平均蒸发量
Note on I24: admin: 蒸发器进料量

## 3.13
103车间3月13日生产情况
| 生产情况 | 白班 | 夜班 | 合计 | 单位 | 月累计 | 月计划 | 剩余计划 | 异常原因 | 导致结果 | 处理措施 | 备注
1 | 碳酸锂(车间产量) | 8 | 9 | 17 | t | 143 | 284 | 141 |  |  |  | 8.2941
2 | 碳酸锂(入库数量) | 12 |  | 12 | t | 134
3 | 硫酸钠（干料） | 95 | 102 | 197 | t | 1884 | 4250 | 2285
| 硫酸钠（湿料） | 0 | 0 | 0 | t | 0
| 硫酸钠杂质料 | 0 | 8 | 8 | t | 81
| 硫酸钠落地料 | 0 | 2 | 2 | t | 3
4 | 外售硫酸锂 | 30.95 |  | 339.92 | t | 2.917 | 4.6 | 1.683 | 车间剩余硫酸锂量（车） | 0.85 | 0.26308
0
5 | 液碱 | 3.1185 | 0 | 3.1185 | t | 64.773 |  | 2.4287
6 | 硫酸 | 11.4264 | 0 | 11.4264 | t | 156.0688 |  | 5.852
7 | 除杂退料 | 267 | 301 | 568 |  | 5188 | 5447.4
8 | 合成前液 | 260 | 252 | 512 | m³ | 4414
9 | 接102气浮除油后液 | 522.54 | 526 | 1048.54 | m³ | 10847.32 |  |  | 3.3063 | 2.92 | 3.385
10 | 硫化钠 | 0 | 0 | 0 | t | 0 |  |  | 累计接料锂金属量 | 32.3087
11 | 碳酸钠 | 18 | 21 | 39 | t | 339 |  | 12.7111
12 | 偏铝酸钠 | 0 | 0 | 0 | t | 0.65
13 | 除氟剂 | 2 | 0 | 2 | t | 18 |  | 0.67493
14 | 活性炭 | 1.5 | 0 | 1.5 | t | 13.5 |  | 0.5062
15 | 活性炭渣 | 8 | 6 | 14 | 包 | 104
16 | 锂渣 | 0 | 0 | / | 包 | 0
17 | 冷凝水 | 656 | 559 | 1215 | m³ | 13897 | 22 | 55.2273 | 蒸发累计时长\平均蒸发量 | 258 | 53.8643
18 | 蒸发前液进料累计量 | 826 | 711 | 1537 | m³ | 17057 |  | 69.8636
19 | 二效氯离子量 | 22.3 | 26.12 |  | g/L
20 | 需协调事项 | 1、元明粉出料中间绞龙传动方式由链条改为联轴器，绞龙整体需抬高； 2、沉锂泵机封损坏频次高，且不耐用； 3、除氟新安装的压滤泵异响大。
21 | 维修事宜 | 1、MVR冷凝水泵、排污泵维修； 2、三楼冷却塔进水口漏需维修；
22 | 计划情况 | 1、蒸发停机； 2、清理卫生； 3、外协施工时注意安全监护； 4、关注外排水PH、镍指标； 5、继续清理雨水池。
104车间3月13日生产情况
序号 | 内容 | 白班 | 夜班 | 合计 | 单位 | 月累计 | 月计划 | 剩余计划 | 异常原因 | 导致结果 | 处理措施 | 备注
1 | 接102废液 | 0 | 0 | 0 | m³ | 12.68
2 | 接102返镁液 | 0 | 0 | 0 | m³ | 90.57
3 | 接生活废水 | 9 | 2 | 11 | m³ | 105
4 | 接磷酸锂母液 | 0 | 0 | 0 | m³ | 0
5 | 液碱 | 0 | 0 | 0 | t | 40.392
6 | 硫酸 | 0 | 0 | 0 | t | 7.0104
7 | 使用自来水 | 80 | 0 | 80 | m³ | 1132
8 | 外排水 | 265 | 340 | 605 | m³ | 6547
9 | 废钴水处理量 | 0 | 0 | 0 | m³ | 0
10 | 雨水池处理量 | 0 | 0 | 0 | m³ | 0 |  | 0
11 | 除COD池处理量 | 0 | 0 | 0 | m³ | 0 |  | 151.1364
12 | 钴渣产出 | 0 | 0 | 0 | 包 | 8 |  | 0
13 | 计划情况 | 1、下雨应急水池关闭，外排打开； 2、104正常处理废水； 3、104保证打进车间污泥处理，正常外排。
补充
Note on M3: 达成生产计划每天 需完成的碳酸锂产量
Note on E9: 外卖吨数累计
Note on G9: 外卖硫酸锂锂金属累计
Note on K9: 外卖硫酸锂含量
Note on L9: 外卖硫酸锂金属量
Note on I11: admin: 消耗
Note on I12: admin: 消耗
Note on H13: 实际到合成立数
Note on J15: admin: 接锂金属量
Note on K16: 金属锂合计
Note on I17: admin: 碳酸锂消耗
Note on I19: admin: 碳酸锂消耗
Note on I20: admin: 碳酸锂消耗
Note on G22: 锂渣回投
Note on H23: admin: 运行时间
Note on I23: admin: 小时蒸发量
Note on K23: 蒸发累计时长
Note on L23: 平均蒸发量
Note on I24: admin: 蒸发器进料量

## 3.14
103车间3月14日生产情况
| 生产情况 | 白班 | 夜班 | 合计 | 单位 | 月累计 | 月计划 | 剩余计划 | 异常原因 | 导致结果 | 处理措施 | 备注
1 | 碳酸锂(车间产量) | 7 | 1.5 | 8.5 | t | 151.5 | 284 | 132.5 |  |  |  | 8.2812
2 | 碳酸锂(入库数量) | 18 |  | 18 | t | 152
3 | 硫酸钠（干料） | 0 | 113 | 113 | t | 1997 | 4250 | 2172
| 硫酸钠（湿料） | 0 | 0 | 0 | t | 0
| 硫酸钠杂质料 | 0 | 0 | 0 | t | 81
| 硫酸钠落地料 | 0 | 0 | 0 | t | 3
4 | 外售硫酸锂 | 0 |  | 339.92 | t | 2.917 | 4.6 | 1.683 | 车间剩余硫酸锂量（车） | 0 | 0
0
5 | 液碱 | 6.0885 | 0 | 6.0885 | t | 70.8615 |  | 2.5079
6 | 硫酸 | 17.204 | 0 | 17.204 | t | 173.2728 |  | 6.1325
7 | 除杂退料 | 141 | 115 | 256 |  | 5444 | 5716.2
8 | 合成前液 | 206 | 53 | 259 | m³ | 4673
9 | 接102气浮除油后液 | 276.85 | 502.03 | 778.88 | m³ | 11626.2 |  |  | 2.4512 | 3.16 | 3.14
10 | 硫化钠 | 0 | 0 | 0 | t | 0 |  |  | 累计接料锂金属量 | 34.7599
11 | 碳酸钠 | 15 | 7 | 22 | t | 361 |  | 12.7766
12 | 偏铝酸钠 | 0 | 0 | 0 | t | 0.65
13 | 除氟剂 | 2 | 0 | 2 | t | 20 |  | 0.70785
14 | 活性炭 | 1.5 | 0 | 1.5 | t | 15 |  | 0.53088
15 | 活性炭渣 | 6 | 0 | 6 | 包 | 110
16 | 锂渣 | 0 | 0 | / | 包 | 0
17 | 冷凝水 | 217 | 614 | 831 | m³ | 14728 | 15 | 55.4 | 蒸发累计时长\平均蒸发量 | 273 | 53.9487
18 | 蒸发前液进料累计量 | 341 | 686 | 1027 | m³ | 18084 |  | 68.4667
19 | 二效氯离子量 | 22.3 | 26.88 |  | g/L
20 | 需协调事项 | 1、元明粉出料中间绞龙传动方式由链条改为联轴器，绞龙整体需抬高； 2、沉锂泵机封损坏频次高，且不耐用； 3、除氟新安装的压滤泵异响大。
21 | 维修事宜
22 | 计划情况 | 1、蒸发正常开机，关注蒸发量； 2、清理卫生； 3、外协施工时注意安全监护； 4、关注外排水PH、镍指标。
104车间3月14日生产情况
序号 | 内容 | 白班 | 夜班 | 合计 | 单位 | 月累计 | 月计划 | 剩余计划 | 异常原因 | 导致结果 | 处理措施 | 备注
1 | 接102废液 | 0 | 0 | 0 | m³ | 12.68
2 | 接102返镁液 | 0 | 6.6 | 6.6 | m³ | 97.17
3 | 接生活废水 | 3 | 2 | 5 | m³ | 110
4 | 接磷酸锂母液 | 0 | 0 | 0 | m³ | 0
5 | 液碱 | 0 | 0 | 0 | t | 40.392
6 | 硫酸 | 0 | 0 | 0 | t | 7.0104
7 | 使用自来水 | 0 | 0 | 0 | m³ | 1132
8 | 外排水 | 323 | 326 | 649 | m³ | 7196
9 | 废钴水处理量 | 0 | 0 | 0 | m³ | 0
10 | 雨水池处理量 | 0 | 0 | 0 | m³ | 0 |  | 75
11 | 除COD池处理量 | 0 | 0 | 0 | m³ | 0 |  | 184.1432
12 | 钴渣产出 | 0 | 2 | 2 | 包 | 10 |  | 2
13 | 计划情况 | 1、下雨应急水池关闭，外排打开； 2、104正常处理废水；
补充
Note on M3: 达成生产计划每天 需完成的碳酸锂产量
Note on E9: 外卖吨数累计
Note on G9: 外卖硫酸锂锂金属累计
Note on K9: 外卖硫酸锂含量
Note on L9: 外卖硫酸锂金属量
Note on I11: admin: 消耗
Note on I12: admin: 消耗
Note on H13: 实际到合成立数
Note on J15: admin: 接锂金属量
Note on K16: 金属锂合计
Note on I17: admin: 碳酸锂消耗
Note on I19: admin: 碳酸锂消耗
Note on I20: admin: 碳酸锂消耗
Note on G22: 锂渣回投
Note on H23: admin: 运行时间
Note on I23: admin: 小时蒸发量
Note on K23: 蒸发累计时长
Note on L23: 平均蒸发量
Note on I24: admin: 蒸发器进料量

## 3.15
103车间3月15日生产情况
| 生产情况 | 白班 | 夜班 | 合计 | 单位 | 月累计 | 月计划 | 剩余计划 | 异常原因 | 导致结果 | 处理措施 | 备注
1 | 碳酸锂(车间产量) | 5 | 8 | 13 | t | 164.5 | 284 | 119.5 |  |  |  | 7.9667
2 | 碳酸锂(入库数量) | 10 |  | 10 | t | 162
3 | 硫酸钠（干料） | 96 | 96 | 192 | t | 2189 | 4250 | 1980
| 硫酸钠（湿料） | 0 | 0 | 0 | t | 0
| 硫酸钠杂质料 | 0 | 0 | 0 | t | 81
| 硫酸钠落地料 | 0 | 0 | 0 | t | 3
4 | 外售硫酸锂 | 0 |  | 339.92 | t | 2.917 | 4.6 | 1.683 | 车间剩余硫酸锂量（车） | 0 | 0
0
5 | 液碱 | 3.7665 | 4.32 | 8.0865 | t | 78.948 |  | 2.5733
6 | 硫酸 | 6.348 | 0 | 6.348 | t | 179.6208 |  | 5.8548
7 | 除杂退料 | 258 | 252 | 510 |  | 5954 | 6251.7
8 | 合成前液 | 206 | 232 | 438 | m³ | 5111
9 | 接102气浮除油后液 | 475.78 | 438.47 | 914.25 | m³ | 12540.45 |  |  | 2.9877 | 3.22 | 3.32
10 | 硫化钠 | 0 | 0 | 0 | t | 0 |  |  | 累计接料锂金属量 | 37.7476
11 | 碳酸钠 | 15 | 18 | 33 | t | 394 |  | 12.8426
12 | 偏铝酸钠 | 0 | 0 | 0 | t | 0.65
13 | 除氟剂 | 0 | 0 | 0 | t | 20 |  | 0.65191
14 | 活性炭 | 0 | 0 | 0 | t | 15 |  | 0.48893
15 | 活性炭渣 | 3 | 9 | 12 | 包 | 122
16 | 锂渣 | 0 | 0 | / | 包 | 0
17 | 冷凝水 | 617 | 633 | 1250 | m³ | 15978 | 24 | 52.0833 | 蒸发累计时长\平均蒸发量 | 297 | 53.798
18 | 蒸发前液进料累计量 | 797 | 783 | 1580 | m³ | 19664 |  | 65.8333
19 | 二效氯离子量 | 29.16 | 28.18 |  | g/L
20 | 需协调事项 | 1、元明粉、活性炭渣库房没地方放；
21 | 维修事宜 | 1、元明粉出料中间绞龙传动方式由链条改为联轴器，绞龙整体需抬高； 2、沉锂泵机封损坏频次高，且不耐用； 3、除氟新安装的压滤泵异响大。
22 | 计划情况 | 1、蒸发正常开机，关注蒸发量； 2、清理卫生； 3、外协施工时注意安全监护； 4、关注外排水PH、镍指标。
104车间3月15日生产情况
序号 | 内容 | 白班 | 夜班 | 合计 | 单位 | 月累计 | 月计划 | 剩余计划 | 异常原因 | 导致结果 | 处理措施 | 备注
1 | 接102废液 | 0 | 0 | 0 | m³ | 12.68
2 | 接102返镁液 | 8.32 | 8.39 | 16.71 | m³ | 113.88
3 | 接生活废水 | 2 | 3 | 5 | m³ | 115
4 | 接磷酸锂母液 | 0 | 0 | 0 | m³ | 0
5 | 液碱 | 2.484 | 0 | 2.484 | t | 42.876
6 | 硫酸 | 7.5072 | 0 | 7.5072 | t | 14.5176
7 | 使用自来水 | 0 | 0 | 0 | m³ | 1132
8 | 外排水 | 271 | 329 | 600 | m³ | 7796
9 | 废钴水处理量 | 0 | 0 | 0 | m³ | 0
10 | 雨水池处理量 | 0 | 0 | 0 | m³ | 0 |  | 1192.5
11 | 除COD池处理量 | 0 | 0 | 0 | m³ | 0 |  | 196.3036
12 | 钴渣产出 | 0 | 3 | 3 | 包 | 13 |  | 5
13 | 计划情况 | 1、下雨应急水池关闭，外排打开； 2、104正常处理废水；
补充
Note on M3: 达成生产计划每天 需完成的碳酸锂产量
Note on E9: 外卖吨数累计
Note on G9: 外卖硫酸锂锂金属累计
Note on K9: 外卖硫酸锂含量
Note on L9: 外卖硫酸锂金属量
Note on I11: admin: 消耗
Note on I12: admin: 消耗
Note on H13: 实际到合成立数
Note on J15: admin: 接锂金属量
Note on K16: 金属锂合计
Note on I17: admin: 碳酸锂消耗
Note on I19: admin: 碳酸锂消耗
Note on I20: admin: 碳酸锂消耗
Note on G22: 锂渣回投
Note on H23: admin: 运行时间
Note on I23: admin: 小时蒸发量
Note on K23: 蒸发累计时长
Note on L23: 平均蒸发量
Note on I24: admin: 蒸发器进料量

## 3.16
103车间3月16日生产情况
| 生产情况 | 白班 | 夜班 | 合计 | 单位 | 月累计 | 月计划 | 剩余计划 | 异常原因 | 导致结果 | 处理措施 | 备注
1 | 碳酸锂(车间产量) | 8 | 6.5 | 14.5 | t | 179 | 284 | 105 |  |  |  | 7.5
2 | 碳酸锂(入库数量) | 12 |  | 12 | t | 174
3 | 硫酸钠（干料） | 100 | 90 | 190 | t | 2379 | 4250 | 1790
| 硫酸钠（湿料） | 0 | 0 | 0 | t | 0
| 硫酸钠杂质料 | 0 | 0 | 0 | t | 81
| 硫酸钠落地料 | 0 | 0 | 0 | t | 3
4 | 外售硫酸锂 | 0 |  | 339.92 | t | 2.917 | 4.6 | 1.683 | 车间剩余硫酸锂量（车） | 0 | 0
1
5 | 液碱 | 6.7365 | 1.755 | 8.4915 | t | 87.4395 |  | 2.6192
6 | 硫酸 | 15.9896 | 0 | 15.9896 | t | 195.6104 |  | 5.8595
7 | 除杂退料 | 284 | 260 | 544 |  | 6498 | 6822.9
8 | 合成前液 | 165 | 220 | 385 | m³ | 5496
9 | 接102气浮除油后液 | 371.84 | 468.25 | 840.09 | m³ | 13380.54 |  |  | 2.831 | 3.42 | 3.33
10 | 硫化钠 | 0 | 0 | 0 | t | 0 |  |  | 累计接料锂金属量 | 40.5786
11 | 碳酸钠 | 12 | 16 | 28 | t | 422 |  | 12.641
12 | 偏铝酸钠 | 0.15 | 0 | 0.15 | t | 0.8
13 | 除氟剂 | 2 | 0 | 2 | t | 22 |  | 0.65901
14 | 活性炭 | 1.5 | 0 | 1.5 | t | 16.5 |  | 0.49426
15 | 活性炭渣 | 4 | 0 | 4 | 包 | 126
16 | 锂渣 | 0 | 0 | / | 包 | 0
17 | 冷凝水 | 631 | 579 | 1210 | m³ | 17188 | 24 | 50.4167 | 蒸发累计时长\平均蒸发量 | 321 | 53.5452
18 | 蒸发前液进料累计量 | 811 | 750 | 1561 | m³ | 21225 |  | 65.0417
19 | 二效氯离子量 | 29.13 | 30.42 |  | g/L
20 | 需协调事项 | 1、元明粉、活性炭渣库房没地方放；
21 | 维修事宜 | 1、元明粉出料中间绞龙传动方式由链条改为联轴器，绞龙整体需抬高； 2、沉锂泵机封损坏频次高，且不耐用； 3、除氟新安装的压滤泵异响大； 4、合层D釜拆除折流板。
22 | 计划情况 | 1、蒸发正常开机，关注蒸发量； 2、清理卫生； 3、外协施工时注意安全监护； 4、关注外排水PH、镍指标。
104车间3月16日生产情况
序号 | 内容 | 白班 | 夜班 | 合计 | 单位 | 月累计 | 月计划 | 剩余计划 | 异常原因 | 导致结果 | 处理措施 | 备注
1 | 接102废液 | 0 | 0 | 0 | m³ | 12.68
2 | 接102返镁液 | 8.81 | 9.08 | 17.89 | m³ | 131.77
3 | 接生活废水 | 2 | 3 | 5 | m³ | 120
4 | 接磷酸锂母液 | 0 | 0 | 0 | m³ | 0
5 | 液碱 | 11.7315 | 0 | 11.7315 | t | 54.6075
6 | 硫酸 | 0 | 0 | 0 | t | 14.5176
7 | 使用自来水 | 0 | 0 | 0 | m³ | 1132
8 | 外排水 | 311 | 324 | 635 | m³ | 8431
9 | 废钴水处理量 | 0 | 0 | 0 | m³ | 0
10 | 雨水池处理量 | 0 | 0 | 0 | m³ | 0 |  | 1447.5
11 | 除COD池处理量 | 0 | 0 | 0 | m³ | 0 |  | 186.749
12 | 钴渣产出 | 0 | 2 | 2 | 包 | 15 |  | 7
13 | 计划情况 | 1、下雨应急水池关闭，外排打开； 2、104正常处理废水；
补充
Note on M3: 达成生产计划每天 需完成的碳酸锂产量
Note on E9: 外卖吨数累计
Note on G9: 外卖硫酸锂锂金属累计
Note on K9: 外卖硫酸锂含量
Note on L9: 外卖硫酸锂金属量
Note on I11: admin: 消耗
Note on I12: admin: 消耗
Note on H13: 实际到合成立数
Note on J15: admin: 接锂金属量
Note on K16: 金属锂合计
Note on I17: admin: 碳酸锂消耗
Note on I19: admin: 碳酸锂消耗
Note on I20: admin: 碳酸锂消耗
Note on G22: 锂渣回投
Note on H23: admin: 运行时间
Note on I23: admin: 小时蒸发量
Note on K23: 蒸发累计时长
Note on L23: 平均蒸发量
Note on I24: admin: 蒸发器进料量
Note on I43: 拉1包

## 3.17
103车间3月17日生产情况
| 生产情况 | 白班 | 夜班 | 合计 | 单位 | 月累计 | 月计划 | 剩余计划 | 异常原因 | 导致结果 | 处理措施 | 备注
1 | 碳酸锂(车间产量) | 6.5 | 3 | 9.5 | t | 188.5 | 284 | 95.5 |  |  |  | 7.3462
2 | 碳酸锂(入库数量) | 16 |  | 16 | t | 190
3 | 硫酸钠（干料） | 43 | 10 | 53 | t | 2432 | 4250 | 1733
| 硫酸钠（湿料） |  |  | 0 | t | 0
| 硫酸钠杂质料 | 0 | 4 | 4 | t | 85
| 硫酸钠落地料 | 0 | 0 | 0 | t | 3
4 | 外售硫酸锂 | 30.96 |  | 370.88 | t | 3.1957 | 4.6 | 1.4043 | 车间剩余硫酸锂量（车） | 0.9 | 0.27864
3
5 | 液碱 | 3.429 | 0 | 3.429 | t | 90.8685 |  | 2.5848
6 | 硫酸 | 10.2488 | 0 | 10.2488 | t | 205.8592 |  | 5.8557
7 | 除杂退料 | 290 | 12 | 302 |  | 6800 | 7140
8 | 合成前液 | 195 | 0 | 195 | m³ | 5691
9 | 接102气浮除油后液 | 207 | 0 | 207 | m³ | 13587.54 |  |  | 0.621 | 3 | 0
10 | 硫化钠 | 0 | 0 | 0 | t | 0 |  |  | 累计接料锂金属量 | 41.1996
11 | 碳酸钠 | 15 | 3 | 18 | t | 440 |  | 12.5159
12 | 偏铝酸钠 | 0.2 | 0 | 0.2 | t | 1
13 | 除氟剂 | 2 | 0 | 2 | t | 24 |  | 0.68269
14 | 活性炭 | 1.5 | 0 | 1.5 | t | 18 |  | 0.51201
15 | 活性炭渣 | 11 | 0 | 11 | 包 | 137
16 | 锂渣 | 0 | 0 | / | 包 | 0
17 | 冷凝水 | 231 | 240 | 471 | m³ | 17659 | 9 | 52.3333 | 蒸发累计时长\平均蒸发量 | 330 | 53.5121
18 | 蒸发前液进料累计量 | 399 | 151 | 550 | m³ | 21775 |  | 61.1111
19 | 二效氯离子量 | 32.14 |  |  | g/L
20 | 需协调事项
21 | 维修事宜 | 1、元明粉出料中间绞龙传动方式由链条改为联轴器，绞龙整体需抬高； 2、沉锂泵机封损坏频次高，且不耐用； 3、除氟新安装的压滤泵异响大；
22 | 计划情况 | 1、蒸发停机； 2、清理卫生； 3、外协施工时注意安全监护； 4、关注外排水PH、镍指标； 5、新离心机管道对接； 6、清理老二次洗液储槽、新一次浆洗槽、新二次浆洗槽。
104车间3月17日生产情况
序号 | 内容 | 白班 | 夜班 | 合计 | 单位 | 月累计 | 月计划 | 剩余计划 | 异常原因 | 导致结果 | 处理措施 | 备注
1 | 接102废液 | 0 | 0 | 0 | m³ | 12.68
2 | 接102返镁液 | 6.4 | 6.37 | 12.77 | m³ | 144.54
3 | 接生活废水 | 2 | 3 | 5 | m³ | 125
4 | 接磷酸锂母液 | 0 | 0 | 0 | m³ | 0
5 | 液碱 | 6.6825 | 0 | 6.6825 | t | 61.29
6 | 硫酸 | 0 | 0 | 0 | t | 14.5176
7 | 使用自来水 | 0 | 0 | 0 | m³ | 1132
8 | 外排水 | 317 | 302 | 619 | m³ | 9050
9 | 废钴水处理量 | 0 | 0 | 0 | m³ | 0
10 | 雨水池处理量 | 0 | 0 | 0 | m³ | 0 |  | 1447.5
11 | 除COD池处理量 | 0 | 0 | 0 | m³ | 0 |  | 186.749
12 | 钴渣产出 | 2 | 0 | 2 | 包 | 17 |  | 9
13 | 计划情况 | 1、下雨应急水池关闭，外排打开； 2、104正常处理废水；
补充
Note on M3: 达成生产计划每天 需完成的碳酸锂产量
Note on E9: 外卖吨数累计
Note on G9: 外卖硫酸锂锂金属累计
Note on K9: 外卖硫酸锂含量
Note on L9: 外卖硫酸锂金属量
Note on I11: admin: 消耗
Note on I12: admin: 消耗
Note on H13: 实际到合成立数
Note on J15: admin: 接锂金属量
Note on K16: 金属锂合计
Note on I17: admin: 碳酸锂消耗
Note on I19: admin: 碳酸锂消耗
Note on I20: admin: 碳酸锂消耗
Note on G22: 锂渣回投
Note on H23: admin: 运行时间
Note on I23: admin: 小时蒸发量
Note on K23: 蒸发累计时长
Note on L23: 平均蒸发量
Note on I24: admin: 蒸发器进料量

## 3.18
103车间3月18日生产情况
| 生产情况 | 白班 | 夜班 | 合计 | 单位 | 月累计 | 月计划 | 剩余计划 | 异常原因 | 导致结果 | 处理措施 | 备注
1 | 碳酸锂(车间产量) | 0 | 0.5 | 0.5 | t | 189 | 284 | 95 |  |  |  | 7.9167
2 | 碳酸锂(入库数量) | 6 |  | 6 | t | 196
3 | 硫酸钠（干料） | 0 | 83 | 83 | t | 2515 | 4250 | 1650
| 硫酸钠（湿料） | 0 | 0 | 0 | t | 0
| 硫酸钠杂质料 | 0 | 0 | 0 | t | 85
| 硫酸钠落地料 | 0 | 0 | 0 | t | 3
4 | 外售硫酸锂 | 32.98 |  | 403.86 | t | 3.4793 | 4.6 | 1.1207 | 车间剩余硫酸锂量（车） | 0.86 | 0.28363
2
5 | 液碱 | 3.753 | 0 | 3.753 | t | 94.6215 |  | 2.6844
6 | 硫酸 | 7.6728 | 0 | 7.6728 | t | 213.532 |  | 6.0579
7 | 除杂退料 | 14 | 153 | 167 |  | 6967 | 7315.35
8 | 合成前液 | 0 | 96 | 96 | m³ | 5787
9 | 接102气浮除油后液 | 240.35 | 413.44 | 653.79 | m³ | 14241.33 |  |  | 2.0075 | 3.02 | 3.1
10 | 硫化钠 | 0 | 0 | 0 | t | 0 |  |  | 累计接料锂金属量 | 43.2071
11 | 碳酸钠 | 0 | 7 | 7 | t | 447 |  | 12.6814
12 | 偏铝酸钠 | 0 | 0 | 0 | t | 1
13 | 除氟剂 | 0 | 0 | 0 | t | 24 |  | 0.68088
14 | 活性炭 | 0 | 0 | 0 | t | 18 |  | 0.51066
15 | 活性炭渣 | 0 | 2 | 2 | 包 | 139
16 | 锂渣 | 0 | 0 | / | 包 | 0
17 | 冷凝水 | 79 | 561 | 640 | m³ | 18299 | 12.5 | 51.2 | 蒸发累计时长\平均蒸发量 | 342.5 | 53.4277
18 | 蒸发前液进料累计量 | 31 | 657 | 688 | m³ | 22463 |  | 55.04
19 | 二效氯离子量 | 0 | 31.73 |  | g/L
20 | 需协调事项
21 | 维修事宜 | 1、元明粉出料中间绞龙传动方式由链条改为联轴器，绞龙整体需抬高； 2、沉锂泵机封损坏频次高，且不耐用； 3、除氟新安装的压滤泵异响大； 4、0m层去4.5m平台东西两侧楼梯螺丝切割； 5、合成E釜合成前液进料阀漏需处理。
22 | 计划情况 | 1、蒸发正常开机，关注蒸发量； 2、清理卫生； 3、外协施工时注意安全监护； 4、关注外排水PH、镍指标； 5、清理二次浆洗C、D。
104车间3月18日生产情况
序号 | 内容 | 白班 | 夜班 | 合计 | 单位 | 月累计 | 月计划 | 剩余计划 | 异常原因 | 导致结果 | 处理措施 | 备注
1 | 接102废液 | 0 | 0 | 0 | m³ | 12.68
2 | 接102返镁液 | 6.33 | 6.4 | 12.73 | m³ | 157.27
3 | 接生活废水 | 11 | 5 | 16 | m³ | 141
4 | 接磷酸锂母液 | 0 | 0 | 0 | m³ | 0
5 | 液碱 | 12.555 | 0 | 12.555 | t | 73.845
6 | 硫酸 | 0 | 0 | 0 | t | 14.5176
7 | 使用自来水 | 0 | 0 | 0 | m³ | 1132
8 | 外排水 | 305 | 283 | 588 | m³ | 9638
9 | 废钴水处理量 | 0 | 0 | 0 | m³ | 0
10 | 雨水池处理量 | 0 | 0 | 0 | m³ | 0 |  | 900
11 | 除COD池处理量 | 0 | 0 | 0 | m³ | 0 |  | 171.9828
12 | 钴渣产出 | 2 | 0 | 2 | 包 | 19 |  | 11
13 | 计划情况 | 1、下雨应急水池关闭，外排打开； 2、104正常处理废水；
补充
Note on M3: 达成生产计划每天 需完成的碳酸锂产量
Note on E9: 外卖吨数累计
Note on G9: 外卖硫酸锂锂金属累计
Note on K9: 外卖硫酸锂含量
Note on L9: 外卖硫酸锂金属量
Note on I11: admin: 消耗
Note on I12: admin: 消耗
Note on H13: 实际到合成立数
Note on J15: admin: 接锂金属量
Note on K16: 金属锂合计
Note on I17: admin: 碳酸锂消耗
Note on I19: admin: 碳酸锂消耗
Note on I20: admin: 碳酸锂消耗
Note on G22: 锂渣回投
Note on H23: admin: 运行时间
Note on I23: admin: 小时蒸发量
Note on K23: 蒸发累计时长
Note on L23: 平均蒸发量
Note on I24: admin: 蒸发器进料量

## 3.19
103车间3月19日生产情况
| 生产情况 | 白班 | 夜班 | 合计 | 单位 | 月累计 | 月计划 | 剩余计划 | 异常原因 | 导致结果 | 处理措施 | 备注
1 | 碳酸锂(车间产量) | 4.5 | 3 | 7.5 | t | 196.5 | 284 | 87.5 |  |  |  | 7.9545
2 | 碳酸锂(入库数量) | 2 |  | 2 | t | 198
3 | 硫酸钠（干料） | 18 | 78 | 96 | t | 2611 | 4250 | 1554
| 硫酸钠（湿料） | 0 | 0 | 0 | t | 0
| 硫酸钠杂质料 | 0 | 0 | 0 | t | 85
| 硫酸钠落地料 | 0 | 1 | 1 | t | 4
4 | 外售硫酸锂 | 31.24 |  | 435.1 | t | 3.7573 | 4.6 | 0.84266 | 车间剩余硫酸锂量（车） | 0.89 | 0.27804
3
5 | 液碱 | 4.05 | 0 | 4.05 | t | 98.6715 |  | 2.6925
6 | 硫酸 | 6.8448 | 0 | 6.8448 | t | 220.3768 |  | 6.0135
7 | 除杂退料 | 177 | 162 | 339 |  | 7306 | 7671.3
8 | 合成前液 | 143 | 121 | 264 | m³ | 6051
9 | 接102气浮除油后液 | 361.5 | 0 | 361.5 | m³ | 14602.83 |  |  | 1.117 | 3.09 | 0
10 | 硫化钠 | 0 | 0 | 0 | t | 0 |  |  | 累计接料锂金属量 | 44.3242
11 | 碳酸钠 | 9 | 9 | 18 | t | 465 |  | 12.6885
12 | 偏铝酸钠 | 0.15 | 0 | 0.15 | t | 1.15
13 | 除氟剂 | 2 | 0 | 2 | t | 26 |  | 0.70947
14 | 活性炭 | 1.5 | 0 | 1.5 | t | 19.5 |  | 0.5321
15 | 活性炭渣 | 2 | 0 | 2 | 包 | 141
16 | 锂渣 | 0 | 0 | / | 包 | 0
17 | 冷凝水 | 316 | 482 | 798 | m³ | 19097 | 10.5 | 76 | 蒸发累计时长\平均蒸发量 | 353 | 54.0992
18 | 蒸发前液进料累计量 | 351 | 377 | 728 | m³ | 23191 |  | 69.3333
19 | 二效氯离子量 | 29.99 | 29.11 |  | g/L
20 | 需协调事项
21 | 维修事宜 | 1、元明粉出料中间绞龙传动方式由链条改为联轴器，绞龙整体需抬高； 2、沉锂泵机封损坏频次高，且不耐用； 3、除氟新安装的压滤泵异响大；
22 | 计划情况 | 1、蒸发停机； 2、清理卫生； 3、外协施工时注意安全监护； 4、关注外排水PH、镍指标；
104车间3月19日生产情况
序号 | 内容 | 白班 | 夜班 | 合计 | 单位 | 月累计 | 月计划 | 剩余计划 | 异常原因 | 导致结果 | 处理措施 | 备注
1 | 接102废液 | 0 | 0 | 0 | m³ | 12.68
2 | 接102返镁液 | 6.46 | 6.33 | 12.79 | m³ | 170.06
3 | 接生活废水 | 2 | 0 | 2 | m³ | 143
4 | 接磷酸锂母液 | 0 | 0 | 0 | m³ | 0
5 | 液碱 | 0 | 0 | 0 | t | 73.845
6 | 硫酸 | 0 | 0 | 0 | t | 14.5176
7 | 使用自来水 | 0 | 0 | 0 | m³ | 1132
8 | 外排水 | 268 | 272 | 540 | m³ | 10178
9 | 废钴水处理量 | 0 | 0 | 0 | m³ | 0
10 | 雨水池处理量 | 0 | 0 | 0 | m³ | 0 |  | 615
11 | 除COD池处理量 | 0 | 0 | 0 | m³ | 0 |  | 168.5084
12 | 钴渣产出 | 3 | 0 | 3 | 包 | 22 |  | 13
13 | 计划情况 | 1、下雨应急水池关闭，外排打开； 2、104正常处理废水；
补充
Note on M3: 达成生产计划每天 需完成的碳酸锂产量
Note on E9: 外卖吨数累计
Note on G9: 外卖硫酸锂锂金属累计
Note on K9: 外卖硫酸锂含量
Note on L9: 外卖硫酸锂金属量
Note on I11: admin: 消耗
Note on I12: admin: 消耗
Note on H13: 实际到合成立数
Note on J15: admin: 接锂金属量
Note on K16: 金属锂合计
Note on I17: admin: 碳酸锂消耗
Note on I19: admin: 碳酸锂消耗
Note on I20: admin: 碳酸锂消耗
Note on G22: 锂渣回投
Note on H23: admin: 运行时间
Note on I23: admin: 小时蒸发量
Note on K23: 蒸发累计时长
Note on L23: 平均蒸发量
Note on I24: admin: 蒸发器进料量

## 3.20
103车间3月20日生产情况
| 生产情况 | 白班 | 夜班 | 合计 | 单位 | 月累计 | 月计划 | 剩余计划 | 异常原因 | 导致结果 | 处理措施 | 备注
1 | 碳酸锂(车间产量) | 4.5 | 0 | 4.5 | t | 201 | 284 | 83 |  |  |  | 8.3
2 | 碳酸锂(入库数量) | 12 |  | 12 | t | 210
3 | 硫酸钠（干料） | 0 | 0 | 0 | t | 2611 | 4250 | 1539
| 硫酸钠（湿料） | 0 | 0 | 0 | t | 0
| 硫酸钠杂质料 | 0 | 15 | 15 | t | 100
| 硫酸钠落地料 | 0 | 0 | 0 | t | 4
4 | 外售硫酸锂 | 30.86 |  | 465.96 | t | 4.0196 | 4.6 | 0.58035 | 车间剩余硫酸锂量（车） | 0.85 | 0.26231
4
5 | 液碱 | 0 | 0 | 0 | t | 98.6715 |  | 2.6322
6 | 硫酸 | 0 | 0 | 0 | t | 220.3768 |  | 5.8788
7 | 除杂退料 | 12 | 12 | 24 |  | 7330 | 7696.5
8 | 合成前液 | 17 | 0 | 17 | m³ | 6068
9 | 接102气浮除油后液 | 0 | 555.75 | 555.75 | m³ | 15158.58 |  |  | 1.6506 | 0 | 2.97
10 | 硫化钠 | 0 | 0 | 0 | t | 0 |  |  | 累计接料锂金属量 | 45.9747
11 | 碳酸钠 | 6 | 0 | 6 | t | 471 |  | 12.5645
12 | 偏铝酸钠 | 0 | 0 | 0 | t | 1.15
13 | 除氟剂 | 2 | 0 | 2 | t | 26 |  | 0.69358
14 | 活性炭 | 0 | 0 | 0 | t | 19.5 |  | 0.52019
15 | 活性炭渣 | 0 | 0 | 0 | 包 | 141
16 | 锂渣 | 0 | 0 | / | 包 | 0
17 | 冷凝水 | 0 | 318 | 318 | m³ | 19463 | 5.5 | 57.8182 | 蒸发累计时长\平均蒸发量 | 358.5 | 54.2901
18 | 蒸发前液进料累计量 | 1 | 222 | 223 | m³ | 23414 |  | 40.5455
19 | 二效氯离子量 |  |  |  | g/L
20 | 需协调事项
21 | 维修事宜 | 1、元明粉出料中间绞龙传动方式由链条改为联轴器，绞龙整体需抬高； 2、沉锂泵机封损坏频次高，且不耐用； 3、除氟新安装的压滤泵异响大； 4、一效循环一泵维修，除氟D泵维修，除氟B泵异响检查。
22 | 计划情况 | 1、蒸发停机； 2、清理卫生，9m层整理地面刷漆； 3、外协施工时注意安全监护； 4、关注外排水PH、镍指标。
104车间3月20日生产情况
序号 | 内容 | 白班 | 夜班 | 合计 | 单位 | 月累计 | 月计划 | 剩余计划 | 异常原因 | 导致结果 | 处理措施 | 备注
1 | 接102废液 | 0 | 0 | 0 | m³ | 12.68
2 | 接102返镁液 | 6.31 | 6.31 | 12.62 | m³ | 182.68
3 | 接生活废水 | 1 | 1 | 2 | m³ | 145
4 | 接磷酸锂母液 | 0 | 0 | 0 | m³ | 0
5 | 液碱 | 0 | 0 | 0 | t | 73.845
6 | 硫酸 | 0 | 0 | 0 | t | 14.5176
7 | 使用自来水 | 0 | 0 | 0 | m³ | 1132
8 | 外排水 | 246 | 254 | 500 | m³ | 10678
9 | 废钴水处理量 | 0 | 0 | 0 | m³ | 0
10 | 雨水池处理量 | 0 | 0 | 0 | m³ | 0 |  | 615
11 | 除COD池处理量 | 0 | 0 | 0 | m³ | 0 |  | 168.5084
12 | 钴渣产出 | 1 | 0 | 1 | 包 | 23 |  | 14
13 | 计划情况 | 1、下雨应急水池关闭，外排打开； 2、104正常处理废水；
补充
Note on M3: 达成生产计划每天 需完成的碳酸锂产量
Note on E9: 外卖吨数累计
Note on G9: 外卖硫酸锂锂金属累计
Note on K9: 外卖硫酸锂含量
Note on L9: 外卖硫酸锂金属量
Note on I11: admin: 消耗
Note on I12: admin: 消耗
Note on H13: 实际到合成立数
Note on J15: admin: 接锂金属量
Note on K16: 金属锂合计
Note on I17: admin: 碳酸锂消耗
Note on I19: admin: 碳酸锂消耗
Note on I20: admin: 碳酸锂消耗
Note on G22: 锂渣回投
Note on H23: admin: 运行时间
Note on I23: admin: 小时蒸发量
Note on K23: 蒸发累计时长
Note on L23: 平均蒸发量
Note on I24: admin: 蒸发器进料量

## 3.21
103车间3月21日生产情况
| 生产情况 | 白班 | 夜班 | 合计 | 单位 | 月累计 | 月计划 | 剩余计划 | 异常原因 | 导致结果 | 处理措施 | 备注
1 | 碳酸锂(车间产量) | 1 | 3 | 4 | t | 205 | 284 | 79 |  |  |  | 8.7778
2 | 碳酸锂(入库数量) | 0 |  | 0 | t | 210
3 | 硫酸钠（干料） | 0 | 0 | 0 | t | 2611 | 4250 | 1467
| 硫酸钠（湿料） | 0 | 0 | 0 | t | 0
| 硫酸钠杂质料 | 17 | 55 | 72 | t | 172
| 硫酸钠落地料 | 1 | 0 | 1 | t | 5
4 | 外售硫酸锂 | 31.12 |  | 497.08 | t | 4.2842 | 4.6 | 0.31583 | 车间剩余硫酸锂量（车） | 0.85 | 0.26452
3
5 | 液碱 | 3.0105 | 5.049 | 8.0595 | t | 106.731 |  | 2.7916
6 | 硫酸 | 7.636 | 0 | 7.636 | t | 228.0128 |  | 5.9638
7 | 除杂退料 | 209 | 12 | 221 |  | 7551 | 7928.55
8 | 合成前液 | 131 | 11 | 142 | m³ | 6210
9 | 接102气浮除油后液 | 578.59 | 548.6 | 1127.19 | m³ | 16285.77 |  |  | 2.9127 | 2.55 | 2.62
10 | 硫化钠 | 0 | 0 | 0 | t | 0 |  |  | 累计接料锂金属量 | 48.8875
11 | 碳酸钠 | 6 | 3 | 9 | t | 480 |  | 12.5548
12 | 偏铝酸钠 | 0.15 | 0 | 0.15 | t | 1.3
13 | 除氟剂 | 0 | 0 | 0 | t | 26 |  | 0.68005
14 | 活性炭 | 0 | 0 | 0 | t | 19.5 |  | 0.51004
15 | 活性炭渣 | 4 | 6 | 10 | 包 | 151
16 | 锂渣 | 4 | 0 | / | 包 | 0
17 | 冷凝水 | 102 | 523 | 625 | m³ | 20088 | 10 | 62.5 | 蒸发累计时长\平均蒸发量 | 368.5 | 54.5129
18 | 蒸发前液进料累计量 | 274 | 540 | 814 | m³ | 24228 |  | 81.4
19 | 二效氯离子量 | 31.78 | 26.31 |  | g/L
20 | 需协调事项
21 | 维修事宜 | 1、元明粉出料中间绞龙传动方式由链条改为联轴器，绞龙整体需抬高； 2、沉锂泵机封损坏频次高，且不耐用； 3、除氟新安装的压滤泵异响大；
22 | 计划情况 | 1、蒸发正常开机，关注蒸发量； 2、清理卫生，9m层整理地面刷漆； 3、外协施工时注意安全监护； 4、关注外排水PH、镍指标。
104车间3月21日生产情况
序号 | 内容 | 白班 | 夜班 | 合计 | 单位 | 月累计 | 月计划 | 剩余计划 | 异常原因 | 导致结果 | 处理措施 | 备注
1 | 接102废液 | 0 | 0 | 0 | m³ | 12.68
2 | 接102返镁液 | 6.26 | 6.26 | 12.52 | m³ | 195.2
3 | 接生活废水 | 68 | 0 | 68 | m³ | 213
4 | 接磷酸锂母液 | 0 | 0 | 0 | m³ | 0
5 | 液碱 | 9.963 | 0 | 9.963 | t | 83.808
6 | 硫酸 | 0 | 0 | 0 | t | 14.5176
7 | 使用自来水 | 0 | 0 | 0 | m³ | 1132
8 | 外排水 | 310 | 275 | 585 | m³ | 11263
9 | 废钴水处理量 | 0 | 0 | 0 | m³ | 0
10 | 雨水池处理量 | 0 | 0 | 0 | m³ | 0 |  | 37.5
11 | 除COD池处理量 | 0 | 0 | 0 | m³ | 0 |  | 154.6108
12 | 钴渣产出 | 2 | 0 | 2 | 包 | 25 |  | 17
13 | 计划情况 | 1、下雨应急水池关闭，外排打开； 2、104正常处理废水；
补充
Note on M3: 达成生产计划每天 需完成的碳酸锂产量
Note on E9: 外卖吨数累计
Note on G9: 外卖硫酸锂锂金属累计
Note on K9: 外卖硫酸锂含量
Note on L9: 外卖硫酸锂金属量
Note on I11: admin: 消耗
Note on I12: admin: 消耗
Note on H13: 实际到合成立数
Note on J15: admin: 接锂金属量
Note on K16: 金属锂合计
Note on I17: admin: 碳酸锂消耗
Note on I19: admin: 碳酸锂消耗
Note on I20: admin: 碳酸锂消耗
Note on G22: 锂渣回投
Note on H23: admin: 运行时间
Note on I23: admin: 小时蒸发量
Note on K23: 蒸发累计时长
Note on L23: 平均蒸发量
Note on I24: admin: 蒸发器进料量

## 3.22
103车间3月22日生产情况
| 生产情况 | 白班 | 夜班 | 合计 | 单位 | 月累计 | 月计划 | 剩余计划 | 异常原因 | 导致结果 | 处理措施 | 备注
1 | 碳酸锂(车间产量) | 2 | 6.5 | 8.5 | t | 213.5 | 284 | 70.5 |  |  |  | 8.8125
2 | 碳酸锂(入库数量) | 4 |  | 4 | t | 214
3 | 硫酸钠（干料） | 0 | 44 | 44 | t | 2655 | 4250 | 1272
| 硫酸钠（湿料） | 0 | 0 | 0 | t | 0
| 硫酸钠杂质料 | 112 | 39 | 151 | t | 323
| 硫酸钠落地料 | 0 | 0 | 0 | t | 5
4 | 外售硫酸锂 | 30.88 |  | 30.88 | t | 527.96 | 4.6 | 0.065704 | 剩余硫酸锂量（车）： | 3 | 0.81
5 | 液碱 | 6.426 | 1.6605 | 8.0865 | t | 114.8175 |  | 2.8836 | 累计外卖硫酸锂金属量： | 4.5343 |  | 0.25013
6 | 硫酸 | 10.764 | 0 | 10.764 | t | 238.7768 |  | 5.9967
7 | 除杂退料 | 222 | 268 | 490 |  | 8041 | 8443.05
8 | 合成前液 | 140 | 233 | 373 | m³ | 6583
9 | 接102气浮除油后液 | 492.19 | 569.35 | 1061.54 | m³ | 17347.31 |  |  | 气浮除油锂金属量： | 2.79 | 2.74
10 | 硫化钠 | 0 | 0 | 0 | t | 0 |  |  | 累计接料锂金属量： | 51.8207 |  | 2.9332
11 | 碳酸钠 | 9 | 18 | 27 | t | 507 |  | 12.733
12 | 偏铝酸钠 | 0 | 0 | 0 | t | 1.3
13 | 除氟剂 | 2 | 0 | 2 | t | 28 |  | 0.7032
14 | 活性炭 | 1.5 | 0 | 1.5 | t | 21 |  | 0.5274
15 | 活性炭渣 | 6 | 2 | 8 | 包 | 159
16 | 锂渣 | 0 | 0 | 0 | 包 | 0
17 | 冷凝水 | 681 | 684 | 1365 | m³ | 21453 |  | 56.875 | 蒸发累计时长\平均蒸发量 | 392.5 | 54.6573 | 24
18 | 蒸发前液进料累计量 | 848 | 876 | 1724 | m³ | 25952 |  | 71.8333
19 | 二效氯离子量 | 25.55 | 24.73 |  | g/L
20 | 需协调事项
21 | 维修事宜 | 1、元明粉出料中间绞龙传动方式由链条改为联轴器，绞龙整体需抬高； 2、沉锂泵机封损坏频次高，且不耐用； 3、除氟新安装的压滤泵异响大；
22 | 计划情况 | 1、蒸发正常开机，关注元明粉有无杂质； 2、清理卫生； 3、外协施工时注意安全监护； 4、关注外排水PH、镍指标。
104车间3月22日生产情况
序号 | 内容 | 白班 | 夜班 | 合计 | 单位 | 月累计 | 月计划 | 剩余计划 | 异常原因 | 导致结果 | 处理措施 | 备注
1 | 接102废液 | 0 | 0 | 0 | m³ | 12.68
2 | 接102返镁液 | 6.31 | 6.34 | 12.65 | m³ | 207.85
3 | 接生活废水 | 5 | 0 | 5 | m³ | 218
4 | 接磷酸锂母液 | 0 | 0 | 0 | m³ | 0
5 | 液碱 | 5.3055 | 0 | 5.3055 | t | 89.1135
6 | 硫酸 | 0 | 0 | 0 | t | 14.5176
7 | 使用自来水 | 0 | 81 | 81 | m³ | 1213
8 | 外排水 | 242 | 302 | 544 | m³ | 11807
9 | 废钴水处理量 | 0 | 0 | 0 | m³ | 0
10 | 雨水池处理量 | 0 | 0 | 0 | m³ | 0 |  | 37.5
11 | 除COD池处理量 | 0 | 0 | 0 | m³ | 0 |  | 154.6108
12 | 钴渣产出 | 1 | 0 | 1 | 包 | 26 |  | 18
13 | 计划情况 | 1、下雨应急水池关闭，外排打开； 2、104正常处理废水；
补充
Note on M3: 达成生产计划每天 需完成的碳酸锂产量
Note on E9: 外卖吨数累计
Note on L9: 外卖硫酸锂含量
Note on I10: admin: 消耗
Note on M10: 外卖硫酸锂金属量
Note on I11: admin: 消耗
Note on H12: 实际到合成立数
Note on K15: 金属锂合计
Note on M15: 接锂金属量
Note on I16: admin: 碳酸锂消耗
Note on I18: admin: 碳酸锂消耗
Note on I19: admin: 碳酸锂消耗
Note on G21: 锂渣回投
Note on I22: admin: 小时蒸发量
Note on K22: 蒸发累计时长
Note on L22: 平均蒸发量
Note on M22: 蒸发运行时长
Note on I23: admin: 蒸发器进料量

## 3.23
103车间3月23日生产情况
| 生产情况 | 白班 | 夜班 | 合计 | 单位 | 月累计 | 月计划 | 剩余计划 | 异常原因 | 导致结果 | 处理措施 | 备注
1 | 碳酸锂(车间产量) | 8 | 8.5 | 16.5 | t | 230 | 284 | 54 |  |  |  | 7.7143
2 | 碳酸锂(入库数量) | 8 |  | 8 | t | 222
3 | 硫酸钠（干料） | 52 | 77 | 129 | t | 2784 | 4250 | 1081
| 硫酸钠（湿料） | 0 | 0 | 0 | t | 0
| 硫酸钠杂质料 | 36 | 26 | 62 | t | 385
| 硫酸钠落地料 | 0 | 0 | 0 | t | 5
4 | 外售硫酸锂 | 31.16 |  | 31.16 | t | 559.12 | 4.6 | -0.19916 | 剩余硫酸锂量（车）： | 2 | 0.85
5 | 液碱 | 5.13 | 0 | 5.13 | t | 119.9475 |  | 2.7963 | 累计外卖硫酸锂金属量： | 4.7992 |  | 0.26486
6 | 硫酸 | 10.3408 | 0 | 10.3408 | t | 249.1176 |  | 5.8076
7 | 除杂退料 | 276 | 267 | 543 |  | 8584 | 9013.2
8 | 合成前液 | 267 | 236 | 503 | m³ | 7086
9 | 接102气浮除油后液 | 505.84 | 519.81 | 1025.65 | m³ | 18372.96 |  |  | 气浮除油锂金属量： | 2.59 | 3.01
10 | 硫化钠 | 0 | 0 | 0 | t | 0 |  |  | 累计接料锂金属量： | 54.6955 |  | 2.8748
11 | 碳酸钠 | 21 | 18 | 39 | t | 546 |  | 12.7288
12 | 偏铝酸钠 | 0 | 0 | 0 | t | 1.3
13 | 除氟剂 | 2 | 0 | 2 | t | 30 |  | 0.69938
14 | 活性炭 | 1.5 | 0 | 1.5 | t | 22.5 |  | 0.52454
15 | 活性炭渣 | 3 | 5 | 8 | 包 | 167
16 | 锂渣 | 0 | 0 | 0 | 包 | 0
17 | 冷凝水 | 670 | 665 | 1335 | m³ | 22788 |  | 55.625 | 蒸发累计时长\平均蒸发量 | 416.5 | 54.7131 | 24
18 | 蒸发前液进料累计量 | 866 | 869 | 1735 | m³ | 27687 |  | 72.2917
19 | 二效氯离子量 | 23.21 | 21.52 |  | g/L
20 | 需协调事项
21 | 维修事宜 | 1、元明粉出料中间绞龙传动方式由链条改为联轴器，绞龙整体需抬高； 2、沉锂泵机封损坏频次高，且不耐用； 3、除氟新安装的压滤泵异响大；
22 | 计划情况 | 1、蒸发正常开机，关注元明粉有无杂质； 2、清理卫生； 3、外协施工时注意安全监护； 4、关注外排水PH、镍指标。
104车间3月23日生产情况
序号 | 内容 | 白班 | 夜班 | 合计 | 单位 | 月累计 | 月计划 | 剩余计划 | 异常原因 | 导致结果 | 处理措施 | 备注
1 | 接102废液 | 30.36 | 0 | 30.36 | m³ | 43.04
2 | 接102返镁液 | 6.36 | 6.34 | 12.7 | m³ | 220.55
3 | 接生活废水 | 17 | 0 | 17 | m³ | 235
4 | 接磷酸锂母液 | 0 | 0 | 0 | m³ | 0
5 | 液碱 | 6.129 | 0 | 6.129 | t | 95.2425
6 | 硫酸 | 0 | 0 | 0 | t | 14.5176
7 | 使用自来水 | 0 | 0 | 0 | m³ | 1213
8 | 外排水 | 270 | 269 | 539 | m³ | 12346
9 | 废钴水处理量 | 0 | 0 | 0 | m³ | 0
10 | 雨水池处理量 | 0 | 0 | 0 | m³ | 0 |  | 315
11 | 除COD池处理量 | 0 | 0 | 0 | m³ | 0 |  | 154.6108
12 | 钴渣产出 | 2 | 0 | 2 | 包 | 28 |  | 20
13 | 计划情况 | 1、下雨应急水池关闭，外排打开； 2、104正常处理废水；
补充
Note on M3: 达成生产计划每天 需完成的碳酸锂产量
Note on E9: 外卖吨数累计
Note on L9: 外卖硫酸锂含量
Note on I10: admin: 消耗
Note on M10: 外卖硫酸锂金属量
Note on I11: admin: 消耗
Note on H12: 实际到合成立数
Note on K15: 金属锂合计
Note on M15: 接锂金属量
Note on I16: admin: 碳酸锂消耗
Note on I18: admin: 碳酸锂消耗
Note on I19: admin: 碳酸锂消耗
Note on G21: 锂渣回投
Note on I22: admin: 小时蒸发量
Note on K22: 蒸发累计时长
Note on L22: 平均蒸发量
Note on M22: 蒸发运行时长
Note on I23: admin: 蒸发器进料量

## 3.24
103车间3月24日生产情况
| 生产情况 | 白班 | 夜班 | 合计 | 单位 | 月累计 | 月计划 | 剩余计划 | 异常原因 | 导致结果 | 处理措施 | 备注
1 | 碳酸锂(车间产量) | 6 | 6.5 | 12.5 | t | 242.5 | 284 | 41.5 |  |  |  | 6.9167
2 | 碳酸锂(入库数量) | 16 |  | 16 | t | 238
3 | 硫酸钠（干料） | 0 | 0 | 0 | t | 2784 | 4250 | 973
| 硫酸钠（湿料） | 0 | 0 | 0 | t | 0
| 硫酸钠杂质料 | 108 | 0 | 108 | t | 493
| 硫酸钠落地料 | 0 | 0 | 0 | t | 5
4 | 外售硫酸锂 | 31.14 |  | 31.14 | t | 590.26 | 4.6 | -0.4545 | 剩余硫酸锂量（车）： | 0 | 0.82
5 | 液碱 | 3.969 | 3.78 | 7.749 | t | 127.6965 |  | 2.8235 | 累计外卖硫酸锂金属量： | 5.0545 |  | 0.25535
6 | 硫酸 | 15.5112 | 0 | 15.5112 | t | 264.6288 |  | 5.8512
7 | 除杂退料 | 235 | 203 | 438 |  | 9022 | 9473.1
8 | 合成前液 | 202 | 218 | 420 | m³ | 7506
9 | 接102气浮除油后液 | 461.12 | 296.91 | 758.03 | m³ | 19130.99 |  |  | 气浮除油锂金属量： | 2.77 | 3.05
10 | 硫化钠 | 0 | 0 | 0 | t | 0 |  |  | 累计接料锂金属量： | 56.8783 |  | 2.1829
11 | 碳酸钠 | 21 | 9 | 30 | t | 576 |  | 12.736
12 | 偏铝酸钠 | 0 | 0 | 0 | t | 1.3
13 | 除氟剂 | 0 | 0 | 0 | t | 30 |  | 0.66333
14 | 活性炭 | 0 | 0 | 0 | t | 22.5 |  | 0.4975
15 | 活性炭渣 | 6 | 0 | 6 | 包 | 173
16 | 锂渣 | 0 | 0 | 0 | 包 | 0
17 | 冷凝水 | 610 | 41 | 651 | m³ | 23439 |  | 62 | 蒸发累计时长\平均蒸发量 | 427 | 54.8923 | 10.5
18 | 蒸发前液进料累计量 | 770 | 1 | 771 | m³ | 28458 |  | 73.4286
19 | 二效氯离子量 | 24.1 | 0 |  | g/L
20 | 需协调事项
21 | 维修事宜 | 1、元明粉出料中间绞龙传动方式由链条改为联轴器，绞龙整体需抬高； 2、沉锂泵机封损坏频次高，且不耐用； 3、除氟新安装的压滤泵异响大；
22 | 计划情况 | 1、蒸发正常开机中； 2、清理卫生； 3、外协施工时注意安全监护； 4、关注外排水PH、镍指标。
104车间3月24日生产情况
序号 | 内容 | 白班 | 夜班 | 合计 | 单位 | 月累计 | 月计划 | 剩余计划 | 异常原因 | 导致结果 | 处理措施 | 备注
1 | 接102废液 | 0 | 0 | 0 | m³ | 43.04
2 | 接102返镁液 | 6.34 | 6.3 | 12.64 | m³ | 233.19
3 | 接生活废水 | 15 | 0 | 15 | m³ | 250
4 | 接磷酸锂母液 | 0 | 0 | 0 | m³ | 0
5 | 液碱 | 0 | 0 | 0 | t | 95.2425
6 | 硫酸 | 0 | 0 | 0 | t | 14.5176
7 | 使用自来水 | 0 | 0 | 0 | m³ | 1213
8 | 外排水 | 288 | 202 | 490 | m³ | 12836
9 | 废钴水处理量 | 0 | 0 | 0 | m³ | 0
10 | 雨水池处理量 | 0 | 0 | 0 | m³ | 0 |  | 495
11 | 除COD池处理量 | 0 | 0 | 0 | m³ | 0 |  | 152.8736
12 | 钴渣产出 | 3 | 0 | 3 | 包 | 31 |  | 23
13 | 计划情况 | 1、下雨应急水池关闭，外排打开； 2、104正常处理废水；
补充
Note on M3: 达成生产计划每天 需完成的碳酸锂产量
Note on E9: 外卖吨数累计
Note on L9: 外卖硫酸锂含量
Note on I10: admin: 消耗
Note on M10: 外卖硫酸锂金属量
Note on I11: admin: 消耗
Note on H12: 实际到合成立数
Note on K15: 金属锂合计
Note on M15: 接锂金属量
Note on I16: admin: 碳酸锂消耗
Note on I18: admin: 碳酸锂消耗
Note on I19: admin: 碳酸锂消耗
Note on G21: 锂渣回投
Note on I22: admin: 小时蒸发量
Note on K22: 蒸发累计时长
Note on L22: 平均蒸发量
Note on M22: 蒸发运行时长
Note on I23: admin: 蒸发器进料量

## 3.25
103车间3月25日生产情况
| 生产情况 | 白班 | 夜班 | 合计 | 单位 | 月累计 | 月计划 | 剩余计划 | 异常原因 | 导致结果 | 处理措施 | 备注
1 | 碳酸锂(车间产量) | 2 | 4 | 6 | t | 248.5 | 284 | 35.5 |  |  |  | 7.1
2 | 碳酸锂(入库数量) | 14 |  | 14 | t | 252
3 | 硫酸钠（干料） | 0 | 0 | 0 | t | 2784 | 4250 | 826
| 硫酸钠（湿料） | 0 | 0 | 0 | t | 0
| 硫酸钠杂质料 | 0 | 147 | 147 | t | 640
| 硫酸钠落地料 | 0 | 0 | 0 | t | 5
4 | 外售硫酸锂 | 30.67 |  | 30.67 | t | 620.93 | 4.6 | -0.70293 | 剩余硫酸锂量（车）： | 0 | 0.81
5 | 液碱 | 6.534 | 2.43 | 8.964 | t | 136.6605 |  | 2.9487 | 累计外卖硫酸锂金属量： | 5.3029 |  | 0.24843
6 | 硫酸 | 20.4424 | 0 | 20.4424 | t | 285.0712 |  | 6.151
7 | 除杂退料 | 12 | 111 | 123 |  | 9145 | 9602.25
8 | 合成前液 | 20 | 46 | 66 | m³ | 7572
9 | 接102气浮除油后液 | 366.91 | 0 | 366.91 | m³ | 19497.9 |  |  | 气浮除油锂金属量： | 3.03 | 0
10 | 硫化钠 | 0 | 0 | 0 | t | 0 |  |  | 累计接料锂金属量： | 57.9901 |  | 1.1117
11 | 碳酸钠 | 7 | 0 | 7 | t | 583 |  | 12.5795
12 | 偏铝酸钠 | 0 | 0 | 0 | t | 1.3
13 | 除氟剂 | 2 | 0 | 2 | t | 32 |  | 0.69047
14 | 活性炭 | 1.5 | 0 | 1.5 | t | 24 |  | 0.51785
15 | 活性炭渣 | 0 | 4 | 4 | 包 | 177
16 | 锂渣 | 0 | 0 | 0 | 包 | 0
17 | 冷凝水 | 339 | 641 | 980 | m³ | 24419 |  | 59.3939 | 蒸发累计时长\平均蒸发量 | 443.5 | 55.0598 | 16.5
18 | 蒸发前液进料累计量 | 431 | 724 | 1155 | m³ | 29613 |  | 70
19 | 二效氯离子量 | 0 | 29.55 |  | g/L
20 | 需协调事项
21 | 维修事宜 | 1、元明粉出料中间绞龙传动方式由链条改为联轴器，绞龙整体需抬高； 2、沉锂泵机封损坏频次高，且不耐用； 3、除氟新安装的压滤泵异响大；
22 | 计划情况 | 1、蒸发正常开机，关注元明粉有无杂质 2、清理卫生； 3、外协施工时注意安全监护； 4、关注外排水PH、镍指标。
104车间3月25日生产情况
序号 | 内容 | 白班 | 夜班 | 合计 | 单位 | 月累计 | 月计划 | 剩余计划 | 异常原因 | 导致结果 | 处理措施 | 备注
1 | 接102废液 | 0 | 0 | 0 | m³ | 43.04
2 | 接102返镁液 | 6.31 | 6.23 | 12.54 | m³ | 245.73
3 | 接生活废水 | 20 | 0 | 20 | m³ | 270
4 | 接磷酸锂母液 | 0 | 0 | 0 | m³ | 0
5 | 液碱 | 12.0825 | 0 | 12.0825 | t | 107.325
6 | 硫酸 | 0 | 0 | 0 | t | 14.5176
7 | 使用自来水 | 0 | 0 | 0 | m³ | 1213
8 | 外排水 | 293 | 293 | 586 | m³ | 13422
9 | 废钴水处理量 | 0 | 0 | 0 | m³ | 0
10 | 雨水池处理量 | 0 | 0 | 0 | m³ | 0 |  | 907.5
11 | 除COD池处理量 | 0 | 0 | 0 | m³ | 0 |  | 152.8736
12 | 钴渣产出 | 2 | 0 | 2 | 包 | 33 |  | 15
13 | 计划情况 | 1、下雨应急水池关闭，外排打开； 2、104正常处理废水；
补充
Note on M3: 达成生产计划每天 需完成的碳酸锂产量
Note on E9: 外卖吨数累计
Note on L9: 外卖硫酸锂含量
Note on I10: admin: 消耗
Note on M10: 外卖硫酸锂金属量
Note on I11: admin: 消耗
Note on H12: 实际到合成立数
Note on K15: 金属锂合计
Note on M15: 接锂金属量
Note on I16: admin: 碳酸锂消耗
Note on I18: admin: 碳酸锂消耗
Note on I19: admin: 碳酸锂消耗
Note on G21: 锂渣回投
Note on I22: admin: 小时蒸发量
Note on K22: 蒸发累计时长
Note on L22: 平均蒸发量
Note on M22: 蒸发运行时长
Note on I23: admin: 蒸发器进料量

## 3.26
103车间3月26日生产情况
| 生产情况 | 白班 | 夜班 | 合计 | 单位 | 月累计 | 月计划 | 剩余计划 | 异常原因 | 导致结果 | 处理措施 | 备注
1 | 碳酸锂(车间产量) | 4.5 | 8 | 12.5 | t | 261 | 284 | 23 |  |  |  | 5.75
2 | 碳酸锂(入库数量) | 4 |  | 4 | t | 256
3 | 硫酸钠（干料） | 0 | 0 | 0 | t | 2784 | 4250 | 635
| 硫酸钠（湿料） | 0 | 0 | 0 | t | 0
| 硫酸钠杂质料 | 99 | 92 | 191 | t | 831
| 硫酸钠落地料 | 0 | 0 | 0 | t | 5
4 | 外售硫酸锂 | 0 |  | 0 | t | 620.93 | 4.6 | -0.70293 | 剩余硫酸锂量（车）： | 2 | 0
5 | 液碱 | 4.8735 | 2.9565 | 7.83 | t | 144.4905 |  | 2.9684 | 累计外卖硫酸锂金属量： | 5.3029 |  | 0
6 | 硫酸 | 3.772 | 0 | 3.772 | t | 288.8432 |  | 5.9339
7 | 除杂退料 | 245 | 251 | 496 |  | 9641 | 10123.05
8 | 合成前液 | 183 | 234 | 417 | m³ | 7989
9 | 接102气浮除油后液 | 423.75 | 458.91 | 882.66 | m³ | 20380.56 |  |  | 气浮除油锂金属量： | 2.54 | 3.21
10 | 硫化钠 | 0 | 0 | 0 | t | 0 |  |  | 累计接料锂金属量： | 60.5395 |  | 2.5494
11 | 碳酸钠 | 15 | 18 | 33 | t | 616 |  | 12.655
12 | 偏铝酸钠 | 0.15 | 0 | 0.15 | t | 1.45
13 | 除氟剂 | 0 | 0 | 0 | t | 32 |  | 0.6574
14 | 活性炭 | 0 | 0 | 0 | t | 24 |  | 0.49305
15 | 活性炭渣 | 4 | 6 | 10 | 包 | 187
16 | 锂渣 | 0 | 0 | 0 | 包 | 0
17 | 冷凝水 | 685 | 639 | 1324 | m³ | 25743 |  | 55.1667 | 蒸发累计时长\平均蒸发量 | 467.5 | 55.0652 | 24
18 | 蒸发前液进料累计量 | 859 | 801 | 1660 | m³ | 31273 |  | 69.1667
19 | 二效氯离子量 | 30.3 | 27.27 |  | g/L
20 | 需协调事项
21 | 维修事宜 | 1、元明粉出料中间绞龙传动方式由链条改为联轴器，绞龙整体需抬高； 2、沉锂泵机封损坏频次高，且不耐用； 3、除氟新安装的压滤泵异响大；
22 | 计划情况 | 1、蒸发正常开机，关注元明粉有无杂质 2、清理卫生； 3、外协施工时注意安全监护； 4、关注外排水PH、镍指标。
104车间3月26日生产情况
序号 | 内容 | 白班 | 夜班 | 合计 | 单位 | 月累计 | 月计划 | 剩余计划 | 异常原因 | 导致结果 | 处理措施 | 备注
1 | 接102废液 | 0 | 0 | 0 | m³ | 43.04
2 | 接102返镁液 | 6.3 | 6.36 | 12.66 | m³ | 258.39
3 | 接生活废水 | 21 | 0 | 21 | m³ | 291
4 | 接磷酸锂母液 | 0 | 0 | 0 | m³ | 0
5 | 液碱 | 0 | 0 | 0 | t | 107.325
6 | 硫酸 | 0 | 0 | 0 | t | 14.5176
7 | 使用自来水 | 0 | 0 | 0 | m³ | 1213
8 | 外排水 | 285 | 362 | 647 | m³ | 14069
9 | 废钴水处理量 | 0 | 0 | 0 | m³ | 0
10 | 雨水池处理量 | 0 | 0 | 0 | m³ | 0 |  | 1020
11 | 除COD池处理量 | 0 | 0 | 0 | m³ | 0 |  | 152.005
12 | 钴渣产出 | 1 | 0 | 1 | 包 | 34 |  | 16
13 | 计划情况 | 1、下雨应急水池关闭，外排打开； 2、104正常处理废水；
补充
Note on M3: 达成生产计划每天 需完成的碳酸锂产量
Note on E9: 外卖吨数累计
Note on L9: 外卖硫酸锂含量
Note on I10: admin: 消耗
Note on M10: 外卖硫酸锂金属量
Note on I11: admin: 消耗
Note on H12: 实际到合成立数
Note on K15: 金属锂合计
Note on M15: 接锂金属量
Note on I16: admin: 碳酸锂消耗
Note on I18: admin: 碳酸锂消耗
Note on I19: admin: 碳酸锂消耗
Note on G21: 锂渣回投
Note on I22: admin: 小时蒸发量
Note on K22: 蒸发累计时长
Note on L22: 平均蒸发量
Note on M22: 蒸发运行时长
Note on I23: admin: 蒸发器进料量

## 3.27
103车间3月27日生产情况
| 生产情况 | 白班 | 夜班 | 合计 | 单位 | 月累计 | 月计划 | 剩余计划 | 异常原因 | 导致结果 | 处理措施 | 备注
1 | 碳酸锂(车间产量) | 6.5 | 8.5 | 15 | t | 276 | 284 | 8 |  |  |  | 2.6667
2 | 碳酸锂(入库数量) | 12 |  | 12 | t | 268
3 | 硫酸钠（干料） | 0 | 0 | 0 | t | 2784 | 4250 | 623
| 硫酸钠（湿料） | 0 | 0 | 0 | t | 0
| 硫酸钠杂质料 | 12 | 0 | 12 | t | 843
| 硫酸钠落地料 | 0 | 0 | 0 | t | 5
4 | 外售硫酸锂 | 0 |  | 0 | t | 620.93 | 4.6 | -0.70293 | 剩余硫酸锂量（车）： | 2 | 0
5 | 液碱 | 2.9835 | 2.727 | 5.7105 | t | 150.201 |  | 2.918 | 累计外卖硫酸锂金属量： | 5.3029 |  | 0
6 | 硫酸 | 12.9168 | 0 | 12.9168 | t | 301.76 |  | 5.8624
7 | 除杂退料 | 290 | 26 | 316 |  | 9957 | 10454.85
8 | 合成前液 | 227 | 77 | 304 | m³ | 8293
9 | 接102气浮除油后液 | 454.19 | 226.12 | 680.31 | m³ | 21060.87 |  |  | 气浮除油锂金属量： | 3.58 | 3.12
10 | 硫化钠 | 0 | 0 | 0 | t | 0 |  |  | 累计接料锂金属量： | 62.871 |  | 2.3315
11 | 碳酸钠 | 19 | 9 | 28 | t | 644 |  | 12.5112
12 | 偏铝酸钠 | 0 | 0 | 0 | t | 1.45
13 | 除氟剂 | 2 | 0 | 2 | t | 34 |  | 0.66053
14 | 活性炭 | 1.5 | 0 | 1.5 | t | 25.5 |  | 0.4954
15 | 活性炭渣 | 1 | 3 | 4 | 包 | 191
16 | 锂渣 | 0 | 0 | 0 | 包 | 0
17 | 冷凝水 | 137 | 163 | 300 | m³ | 26043 |  | 120 | 蒸发累计时长\平均蒸发量 | 470 | 55.4106 | 2.5
18 | 蒸发前液进料累计量 | 89 | 357 | 446 | m³ | 31719 |  | 178.4
19 | 二效氯离子量 | 27.68 | 0 |  | g/L
20 | 需协调事项
21 | 维修事宜 | 1、元明粉出料中间绞龙传动方式由链条改为联轴器，绞龙整体需抬高； 2、沉锂泵机封损坏频次高，且不耐用； 3、除氟新安装的压滤泵异响大； 4、硫酸钠1号离心机软连接漏； 5、除杂B泵出口管道增加蒸汽吹扫管道。
22 | 计划情况 | 1、蒸发停机，处理二效杂质； 2、清理卫生； 3、外协施工时注意安全监护； 4、关注外排水PH、镍指标。
104车间3月27日生产情况
序号 | 内容 | 白班 | 夜班 | 合计 | 单位 | 月累计 | 月计划 | 剩余计划 | 异常原因 | 导致结果 | 处理措施 | 备注
1 | 接102废液 | 0 | 0 | 0 | m³ | 43.04
2 | 接102返镁液 | 6.3 | 6.27 | 12.57 | m³ | 270.96
3 | 接生活废水 | 14 | 0 | 14 | m³ | 305
4 | 接磷酸锂母液 | 0 | 0 | 0 | m³ | 0
5 | 液碱 | 0 | 0 | 0 | t | 107.325
6 | 硫酸 | 0 | 0 | 0 | t | 14.5176
7 | 使用自来水 | 0 | 0 | 0 | m³ | 1213
8 | 外排水 | 257 | 271 | 528 | m³ | 14597
9 | 废钴水处理量 | 0 | 0 | 0 | m³ | 0
10 | 雨水池处理量 | 0 | 0 | 0 | m³ | 0 |  | 1020
11 | 除COD池处理量 | 0 | 0 | 0 | m³ | 0 |  | 152.005
12 | 钴渣产出 | 3 | 3 | 6 | 包 | 40 |  | 22
13 | 计划情况 | 1、下雨应急水池关闭，外排打开； 2、104正常处理废水；
补充
Note on M3: 达成生产计划每天 需完成的碳酸锂产量
Note on E9: 外卖吨数累计
Note on L9: 外卖硫酸锂含量
Note on I10: admin: 消耗
Note on M10: 外卖硫酸锂金属量
Note on I11: admin: 消耗
Note on H12: 实际到合成立数
Note on K15: 金属锂合计
Note on M15: 接锂金属量
Note on I16: admin: 碳酸锂消耗
Note on I18: admin: 碳酸锂消耗
Note on I19: admin: 碳酸锂消耗
Note on G21: 锂渣回投
Note on I22: admin: 小时蒸发量
Note on K22: 蒸发累计时长
Note on L22: 平均蒸发量
Note on M22: 蒸发运行时长
Note on I23: admin: 蒸发器进料量

## 3.28
103车间3月28日生产情况
| 生产情况 | 白班 | 夜班 | 合计 | 单位 | 月累计 | 月计划 | 剩余计划 | 异常原因 | 导致结果 | 处理措施 | 备注
1 | 碳酸锂(车间产量) | 0 | 0 | 0 | t | 276 | 284 | 8 |  |  |  | 4
2 | 碳酸锂(入库数量) | 14 |  | 14 | t | 282
3 | 硫酸钠（干料） | 0 | 0 | 0 | t | 2784 | 4250 | 517
| 硫酸钠（湿料） | 0 | 0 | 0 | t | 0
| 硫酸钠杂质料 | 0 | 106 | 106 | t | 949
| 硫酸钠落地料 | 0 | 0 | 0 | t | 5
4 | 外售硫酸锂 | 0 |  | 0 | t | 620.93 | 4.6 | -0.70293 | 剩余硫酸锂量（车）： | 2 | 0
5 | 液碱 | 4.7925 | 0 | 4.7925 | t | 154.9935 |  | 3.0111 | 累计外卖硫酸锂金属量： | 5.3029 |  | 0
6 | 硫酸 | 15.548 | 0 | 15.548 | t | 317.308 |  | 6.1644
7 | 除杂退料 | 73 | 45 | 118 |  | 10075 | 10578.75
8 | 合成前液 | 0 | 0 | 0 | m³ | 8293
9 | 接102气浮除油后液 | 261.03 | 386.53 | 647.56 | m³ | 21708.43 |  |  | 气浮除油锂金属量： | 3.22 | 2.93
10 | 硫化钠 | 0 | 0 | 0 | t | 0 |  |  | 累计接料锂金属量： | 64.844 |  | 1.973
11 | 碳酸钠 | 0 | 0 | 0 | t | 644 |  | 12.5112
12 | 偏铝酸钠 | 0 | 0 | 0 | t | 1.45
13 | 除氟剂 | 2 | 0 | 2 | t | 36 |  | 0.69938
14 | 活性炭 | 1.5 | 0 | 1.5 | t | 27 |  | 0.52454
15 | 活性炭渣 | 9 | 5 | 14 | 包 | 205
16 | 锂渣 | 0 | 0 | 0 | 包 | 0
17 | 冷凝水 | 191 | 676 | 867 | m³ | 26910 |  | 59.7931 | 蒸发累计时长\平均蒸发量 | 484.5 | 55.5418 | 14.5
18 | 蒸发前液进料累计量 | 388 | 677 | 1065 | m³ | 32784 |  | 73.4483
19 | 二效氯离子量 | 0 | 27.85 |  | g/L
20 | 需协调事项
21 | 维修事宜 | 1、元明粉出料中间绞龙传动方式由链条改为联轴器，绞龙整体需抬高； 2、沉锂泵机封损坏频次高，且不耐用； 3、除氟新安装的压滤泵异响大；
22 | 计划情况 | 1、蒸发正常开机，关注元明粉有无杂质 2、清理卫生； 3、外协施工时注意安全监护； 4、关注外排水PH、镍指标。
104车间3月28日生产情况
序号 | 内容 | 白班 | 夜班 | 合计 | 单位 | 月累计 | 月计划 | 剩余计划 | 异常原因 | 导致结果 | 处理措施 | 备注
1 | 接102废液 | 0 | 9.98 | 9.98 | m³ | 53.02
2 | 接102返镁液 | 6.33 | 6.34 | 12.67 | m³ | 283.63
3 | 接生活废水 | 0 | 23 | 23 | m³ | 328
4 | 接磷酸锂母液 | 0 | 0 | 0 | m³ | 0
5 | 液碱 | 6.1965 | 0 | 6.1965 | t | 113.5215
6 | 硫酸 | 0 | 0 | 0 | t | 14.5176
7 | 使用自来水 | 0 | 0 | 0 | m³ | 1213
8 | 外排水 | 253 | 264 | 517 | m³ | 15114
9 | 废钴水处理量 | 0 | 0 | 0 | m³ | 0
10 | 雨水池处理量 | 0 | 0 | 0 | m³ | 0 |  | 345
11 | 除COD池处理量 | 0 | 0 | 0 | m³ | 0 |  | 145.0562
12 | 钴渣产出 | 2 | 0 | 2 | 包 | 42 |  | 24
13 | 计划情况 | 1、下雨应急水池关闭，外排打开； 2、104正常处理废水；
补充
Note on M3: 达成生产计划每天 需完成的碳酸锂产量
Note on E9: 外卖吨数累计
Note on L9: 外卖硫酸锂含量
Note on I10: admin: 消耗
Note on M10: 外卖硫酸锂金属量
Note on I11: admin: 消耗
Note on H12: 实际到合成立数
Note on K15: 金属锂合计
Note on M15: 接锂金属量
Note on I16: admin: 碳酸锂消耗
Note on I18: admin: 碳酸锂消耗
Note on I19: admin: 碳酸锂消耗
Note on G21: 锂渣回投
Note on I22: admin: 小时蒸发量
Note on K22: 蒸发累计时长
Note on L22: 平均蒸发量
Note on M22: 蒸发运行时长
Note on I23: admin: 蒸发器进料量

## 3.29
103车间3月29日生产情况
| 生产情况 | 白班 | 夜班 | 合计 | 单位 | 月累计 | 月计划 | 剩余计划 | 异常原因 | 导致结果 | 处理措施 | 备注
1 | 碳酸锂(车间产量) | 3 | 5 | 8 | t | 284 | 284 | 0 |  |  |  | 0
2 | 碳酸锂(入库数量) | 2 |  | 2 | t | 284
3 | 硫酸钠（干料） | 33 | 0 | 33 | t | 2817 | 4250 | 335
| 硫酸钠（湿料） | 0 | 0 | 0 | t | 0
| 硫酸钠杂质料 | 72 | 77 | 149 | t | 1098
| 硫酸钠落地料 | 0 | 0 | 0 | t | 5
4 | 外售硫酸锂 | 0 |  | 0 | t | 620.93 | 4.6 | -0.70293 | 剩余硫酸锂量（车）： | 4 | 0
5 | 液碱 | 3.6855 | 0 | 3.6855 | t | 158.679 |  | 2.9959 | 累计外卖硫酸锂金属量： | 5.3029 |  | 0
6 | 硫酸 | 4.0664 | 0 | 4.0664 | t | 321.3744 |  | 6.0676
7 | 除杂退料 | 260 | 298 | 558 |  | 10633 | 11164.65
8 | 合成前液 | 169 | 238 | 407 | m³ | 8700
9 | 接102气浮除油后液 | 74.63 | 415.09 | 489.72 | m³ | 22198.15 |  |  | 气浮除油锂金属量： | 3 | 3.1
10 | 硫化钠 | 0 | 0 | 0 | t | 0 |  |  | 累计接料锂金属量： | 66.3547 |  | 1.5107
11 | 碳酸钠 | 9 | 18 | 27 | t | 671 |  | 12.6685
12 | 偏铝酸钠 | 0.175 | 0 | 0.175 | t | 1.625
13 | 除氟剂 | 0 | 0 | 0 | t | 36 |  | 0.67968
14 | 活性炭 | 0 | 0 | 0 | t | 27 |  | 0.50976
15 | 活性炭渣 | 3 | 0 | 3 | 包 | 208
16 | 锂渣 | 0 | 0 | 0 | 包 | 0
17 | 冷凝水 | 690 | 566 | 1256 | m³ | 28166 |  | 57.0909 | 蒸发累计时长\平均蒸发量 | 506.5 | 55.6091 | 22
18 | 蒸发前液进料累计量 | 871 | 704 | 1575 | m³ | 34359 |  | 71.5909
19 | 二效氯离子量 | 31.15 | 26.79 |  | g/L
20 | 需协调事项 | 1、预调PH计，气动调节阀需要尽快提到货；
21 | 维修事宜 | 1、元明粉出料中间绞龙传动方式由链条改为联轴器，绞龙整体需抬高； 2、沉锂泵机封损坏频次高，且不耐用； 3、除氟新安装的压滤泵异响大； 4、碳酸锂盘干机更换上部俩层72个耙叶，补焊第三层漏点，第四层耙子变形复位。
22 | 计划情况 | 1、蒸发退料； 2、清理卫生； 3、外协施工时注意安全监护； 4、关注外排水PH、镍指标。
104车间3月29日生产情况
序号 | 内容 | 白班 | 夜班 | 合计 | 单位 | 月累计 | 月计划 | 剩余计划 | 异常原因 | 导致结果 | 处理措施 | 备注
1 | 接102废液 | 0 | 0 | 0 | m³ | 53.02
2 | 接102返镁液 | 6.25 | 6.3 | 12.55 | m³ | 296.18
3 | 接生活废水 | 38 | 5 | 43 | m³ | 371
4 | 接磷酸锂母液 | 0 | 0 | 0 | m³ | 0
5 | 液碱 | 0 | 0 | 0 | t | 113.5215
6 | 硫酸 | 0 | 0 | 0 | t | 14.5176
7 | 使用自来水 | 0 | 0 | 0 | m³ | 1213
8 | 外排水 | 294 | 300 | 594 | m³ | 15708
9 | 废钴水处理量 | 0 | 0 | 0 | m³ | 0
10 | 雨水池处理量 | 0 | 0 | 0 | m³ | 0 |  | 1095
11 | 除COD池处理量 | 0 | 0 | 0 | m³ | 0 |  | 139.8446
12 | 钴渣产出 | 3 | 0 | 3 | 包 | 45 |  | 27
13 | 计划情况 | 1、下雨应急水池关闭，外排打开； 2、104正常处理废水；
补充
Note on M3: 达成生产计划每天 需完成的碳酸锂产量
Note on E9: 外卖吨数累计
Note on L9: 外卖硫酸锂含量
Note on I10: admin: 消耗
Note on M10: 外卖硫酸锂金属量
Note on I11: admin: 消耗
Note on H12: 实际到合成立数
Note on K15: 金属锂合计
Note on M15: 接锂金属量
Note on I16: admin: 碳酸锂消耗
Note on I18: admin: 碳酸锂消耗
Note on I19: admin: 碳酸锂消耗
Note on G21: 锂渣回投
Note on I22: admin: 小时蒸发量
Note on K22: 蒸发累计时长
Note on L22: 平均蒸发量
Note on M22: 蒸发运行时长
Note on I23: admin: 蒸发器进料量

## 3.30
103车间3月30日生产情况
| 生产情况 | 白班 | 夜班 | 合计 | 单位 | 月累计 | 月计划 | 剩余计划 | 异常原因 | 导致结果 | 处理措施 | 备注
1 | 碳酸锂(车间产量) | 2.5 | 10 | 12.5 | t | 296.5 | 284 | -12.5
2 | 碳酸锂(入库数量) | 6 |  | 6 | t | 290
3 | 硫酸钠（干料） | 0 | 0 | 0 | t | 2817 | 4250 | 335
| 硫酸钠（湿料） | 0 | 0 | 0 | t | 0
| 硫酸钠杂质料 | 0 | 0 | 0 | t | 1098
| 硫酸钠落地料 | 0 | 0 | 0 | t | 5
4 | 外售硫酸锂 | 0 |  | 0 | t | 620.93 | 4.6 | -0.70293 | 剩余硫酸锂量（车）： | 4 | 0
5 | 液碱 | 8.991 | 0 | 8.991 | t | 167.67 |  | 3.0322 | 累计外卖硫酸锂金属量： | 5.3029 |  | 0
6 | 硫酸 | 13.5608 | 0 | 13.5608 | t | 334.9352 |  | 6.057
7 | 除杂退料 | 191 | 5 | 196 |  | 10829 | 11370.45
8 | 合成前液 | 200 | 39 | 239 | m³ | 8939
9 | 接102气浮除油后液 | 463.66 | 470.31 | 933.97 | m³ | 23132.12 |  |  | 气浮除油锂金属量： | 3.1 | 2.84
10 | 硫化钠 | 0 | 0 | 0 | t | 0 |  |  | 累计接料锂金属量： | 69.1277 |  | 2.773
11 | 碳酸钠 | 12 | 9 | 21 | t | 692 |  | 12.5142
12 | 偏铝酸钠 | 0 | 0 | 0 | t | 1.625
13 | 除氟剂 | 2 | 0 | 2 | t | 38 |  | 0.6872
14 | 活性炭 | 1.5 | 0 | 1.5 | t | 28.5 |  | 0.5154
15 | 活性炭渣 | 0 | 0 | 0 | 包 | 208
16 | 锂渣 | 0 | 0 | 0 | 包 | 0
17 | 冷凝水 | 80 | 53 | 133 | m³ | 28299 |  | #DIV/0! | 蒸发累计时长\平均蒸发量 | 506.5 | 55.8717 | 0
18 | 蒸发前液进料累计量 | 0 | 235 | 235 | m³ | 34594 |  | #DIV/0!
19 | 二效氯离子量 | 0 | 0 |  | g/L
20 | 需协调事项 | 1、预调PH计，气动调节阀需要尽快提到货；
21 | 维修事宜 | 1、元明粉出料中间绞龙传动方式由链条改为联轴器，绞龙整体需抬高； 2、沉锂泵机封损坏频次高，且不耐用； 3、除氟新安装的压滤泵异响大；
22 | 计划情况 | 1、蒸发正在开机，关注元明粉有无杂质； 2、清理卫生； 3、外协施工时注意安全监护； 4、关注外排水PH、镍指标。
104车间3月30日生产情况
序号 | 内容 | 白班 | 夜班 | 合计 | 单位 | 月累计 | 月计划 | 剩余计划 | 异常原因 | 导致结果 | 处理措施 | 备注
1 | 接102废液 | 0 | 0 | 0 | m³ | 53.02
2 | 接102返镁液 | 6.27 | 9.42 | 15.69 | m³ | 311.87
3 | 接生活废水 | 28 | 0 | 28 | m³ | 399
4 | 接磷酸锂母液 | 0 | 0 | 0 | m³ | 0
5 | 液碱 | 13.797 | 0 | 13.797 | t | 127.3185
6 | 硫酸 | 0 | 0 | 0 | t | 14.5176
7 | 使用自来水 | 0 | 52 | 52 | m³ | 1265
8 | 外排水 | 296 | 286 | 582 | m³ | 16290
9 | 废钴水处理量 | 0 | 0 | 0 | m³ | 0
10 | 雨水池处理量 | 0 | 0 | 0 | m³ | 0 |  | 847.5
11 | 除COD池处理量 | 0 | 0 | 0 | m³ | 0 |  | 134.633
12 | 钴渣产出 | 3 | 0 | 3 | 包 | 48 |  | 20
13 | 计划情况 | 1、下雨应急水池关闭，外排打开； 2、104正常处理废水；
补充
Note on M3: 达成生产计划每天 需完成的碳酸锂产量
Note on E9: 外卖吨数累计
Note on L9: 外卖硫酸锂含量
Note on I10: admin: 消耗
Note on M10: 外卖硫酸锂金属量
Note on I11: admin: 消耗
Note on H12: 实际到合成立数
Note on K15: 金属锂合计
Note on M15: 接锂金属量
Note on I16: admin: 碳酸锂消耗
Note on I18: admin: 碳酸锂消耗
Note on I19: admin: 碳酸锂消耗
Note on G21: 锂渣回投
Note on I22: admin: 小时蒸发量
Note on K22: 蒸发累计时长
Note on L22: 平均蒸发量
Note on M22: 蒸发运行时长
Note on I23: admin: 蒸发器进料量