## 3.31
103车间3月31日生产情况
| 生产情况 | 白班 | 夜班 | 合计 | 单位 | 月累计 | 月计划 | 剩余计划 | 异常原因 | 导致结果 | 处理措施 | 备注
1 | 碳酸锂(车间产量) | 0.5 | 1.5 | 2 | t | 2 | 294 | 292 |  |  |  | 10.069
2 | 碳酸锂(入库数量) | 14 |  | 14 | t | 14
3 | 硫酸钠（干料） | 0 | 0 | 0 | t | 0 | 4346 | 4140
| 硫酸钠（湿料） | 0 | 0 | 0 | t | 0
| 硫酸钠杂质料 | 90 | 116 | 206 | t | 206
| 硫酸钠落地料 | 0 | 0 | 0 | t | 0
4 | 外售硫酸锂 | 0 |  | 0 | t | 0 | 5.42 | 5.42 | 剩余硫酸锂量（车）： | 6 | 0
5 | 液碱 | 5.265 | 0 | 5.265 | t | 5.265 |  | 14.1153 | 累计外卖硫酸锂金属量： | 0 |  | 0
6 | 硫酸 | 8.832 | 0 | 8.832 | t | 8.832 |  | 23.6783
7 | 除杂退料 | 15 | 241 | 256 |  | 256 | 268.8
8 | 合成前液 | 0 | 142 | 142 | m³ | 142
9 | 接102气浮除油后液 | 391.19 | 461.44 | 852.63 | m³ | 852.63 |  |  | 气浮除油锂金属量： | 2.84 | 2.94
10 | 硫化钠 | 0 | 0 | 0 | t | 0 |  |  | 累计接料锂金属量： | 2.4676 |  | 2.4676
11 | 碳酸钠 | 0 | 6 | 6 | t | 6 |  | 16.0858
12 | 偏铝酸钠 | 0 | 0.1 | 0.1 | t | 0.1
13 | 除氟剂 | 0 | 0 | 0 | t | 0 |  | 0
14 | 活性炭 | 0 | 0 | 0 | t | 0 |  | 0
15 | 活性炭渣 | 7 | 5 | 12 | 包 | 12
16 | 锂渣 | 0 | 0 | 0 | 包 | 0
17 | 冷凝水 | 642 | 662 | 1304 | m³ | 1304 |  | 55.4894 | 蒸发累计时长\平均蒸发量 | 23.5 | 55.4894 | 23.5
18 | 蒸发前液进料累计量 | 639 | 827 | 1466 | m³ | 1466 |  | 62.383
19 | 二效氯离子量 | 31.46 | 32.32 |  | g/L
20 | 需协调事项 | 1、预调PH计，气动调节阀需要尽快提到货；
21 | 维修事宜 | 1、元明粉出料中间绞龙传动方式由链条改为联轴器，绞龙整体需抬高； 2、沉锂泵机封损坏频次高，且不耐用； 3、除氟新安装的压滤泵异响大；
22 | 计划情况 | 1、蒸发正常开机，关注元明粉有无杂质； 2、清理卫生； 3、外协施工时注意安全监护； 4、关注外排水PH、镍指标。
104车间3月31日生产情况
序号 | 内容 | 白班 | 夜班 | 合计 | 单位 | 月累计 | 月计划 | 剩余计划 | 异常原因 | 导致结果 | 处理措施 | 备注
1 | 接102废液 | 0 | 0 | 0 | m³ | 0
2 | 接102返镁液 | 8.3 | 8.24 | 16.54 | m³ | 16.54
3 | 接生活废水 | 21 | 6 | 27 | m³ | 27
4 | 接磷酸锂母液 | 0 | 0 | 0 | m³ | 0
5 | 液碱 | 0 | 0 | 0 | t | 0
6 | 硫酸 | 0 | 0 | 0 | t | 0
7 | 使用自来水 | 0 | 0 | 0 | m³ | 0
8 | 外排水 | 287 | 312 | 599 | m³ | 599
9 | 废钴水处理量 | 0 | 0 | 0 | m³ | 0
10 | 雨水池处理量 | 0 | 0 | 0 | m³ | 0 |  | 562.5
11 | 除COD池处理量 | 0 | 0 | 0 | m³ | 0 |  | 129.4214
12 | 钴渣产出 | 2 | 0 | 2 | 包 | 2 |  | 12
13 | 计划情况 | 1、下雨应急水池关闭，外排打开； 2、104正常处理废水；
补充
Note on M3: 达成生产计划每天 需完成的碳酸锂产量
Note on L9: 外卖硫酸锂含量
Note on I10: admin: 消耗
Note on M10: 外卖硫酸锂金属量
Note on I11: admin: 消耗
Note on H12: 实际到合成立数
Note on K15: 金属锂合计
Note on M15: 接锂金属量
Note on I16: admin: 碳酸锂消耗
Note on I18: admin: 碳酸锂消耗
Note on I19: admin: 碳酸锂消耗
Note on G21: 锂渣回投
Note on I22: admin: 小时蒸发量
Note on K22: 蒸发累计时长
Note on L22: 平均蒸发量
Note on M22: 蒸发运行时长
Note on I23: admin: 蒸发器进料量

## 4.1
103车间4月1日生产情况
| 生产情况 | 白班 | 夜班 | 合计 | 单位 | 月累计 | 月计划 | 剩余计划 | 异常原因 | 导致结果 | 处理措施 | 备注
1 | 碳酸锂(车间产量) | 7.5 | 7 | 14.5 | t | 16.5 | 294 | 277.5 |  |  |  | 9.9107
2 | 碳酸锂(入库数量) | 2 |  | 2 | t | 16
3 | 硫酸钠（干料） | 0 | 0 | 0 | t | 0 | 4346 | 3968
| 硫酸钠（湿料） | 0 | 0 | 0 | t | 0
| 硫酸钠杂质料 | 81 | 91 | 172 | t | 378
| 硫酸钠落地料 | 0 | 0 | 0 | t | 0
4 | 外售硫酸锂 | 0 |  | 0 | t | 0 | 5.42 | 5.42 | 剩余硫酸锂量（车）： | 2 | 0
5 | 液碱 | 5.8995 | 2.0385 | 7.938 | t | 13.203 |  | 4.2905 | 累计外卖硫酸锂金属量： | 0 |  | 0
6 | 硫酸 | 2.8336 | 0 | 2.8336 | t | 11.6656 |  | 3.7909
7 | 除杂退料 | 252 | 249 | 501 |  | 757 | 794.85
8 | 合成前液 | 224 | 254 | 478 | m³ | 620
9 | 接102气浮除油后液 | 318.65 | 446.62 | 765.27 | m³ | 1617.9 |  |  | 气浮除油锂金属量： | 2.77 | 3.44
10 | 硫化钠 | 0 | 0 | 0 | t | 0 |  |  | 累计接料锂金属量： | 4.8866 |  | 2.419
11 | 碳酸钠 | 21 | 21 | 42 | t | 48 |  | 15.5983
12 | 偏铝酸钠 | 0 | 0 | 0 | t | 0.1
13 | 除氟剂 | 2 | 0 | 2 | t | 2 |  | 0.64993
14 | 活性炭 | 1.5 | 0 | 1.5 | t | 1.5 |  | 0.48745
15 | 活性炭渣 | 0 | 0 | 0 | 包 | 12
16 | 锂渣 | 0 | 0 | 0 | 包 | 0
17 | 冷凝水 | 688 | 659 | 1347 | m³ | 2651 |  | 56.125 | 蒸发累计时长\平均蒸发量 | 47.5 | 55.8105 | 24
18 | 蒸发前液进料累计量 | 875 | 831 | 1706 | m³ | 3172 |  | 71.0833
19 | 二效氯离子量 | 26.79 | 22.22 |  | g/L
20 | 需协调事项 | 1、预调PH计，气动调节阀需要尽快提到货；
21 | 维修事宜 | 1、元明粉出料中间绞龙传动方式由链条改为联轴器，绞龙整体需抬高； 2、沉锂泵机封损坏频次高，且不耐用； 3、除氟新安装的压滤泵异响大； 4、MVR缓冲罐上料泵连轴器需更换。
22 | 计划情况 | 1、蒸发停机； 2、清理卫生； 3、外协施工时注意安全监护； 4、关注外排水PH、镍指标。
104车间4月1日生产情况
序号 | 内容 | 白班 | 夜班 | 合计 | 单位 | 月累计 | 月计划 | 剩余计划 | 异常原因 | 导致结果 | 处理措施 | 备注
1 | 接102废液 | 0 | 0 | 0 | m³ | 0
2 | 接102返镁液 | 8.25 | 8.23 | 16.48 | m³ | 33.02
3 | 接生活废水 | 13 | 7 | 20 | m³ | 47
4 | 接磷酸锂母液 | 0 | 0 | 0 | m³ | 0
5 | 液碱 | 10.3545 | 0 | 10.3545 | t | 10.3545
6 | 硫酸 | 0 | 0 | 0 | t | 0
7 | 使用自来水 | 6 | 0 | 6 | m³ | 6
8 | 外排水 | 298 | 301 | 599 | m³ | 1198
9 | 废钴水处理量 | 0 | 0 | 0 | m³ | 0
10 | 雨水池处理量 | 0 | 0 | 0 | m³ | 0 |  | 217.5
11 | 除COD池处理量 | 0 | 0 | 0 | m³ | 0 |  | 128.5528
12 | 钴渣产出 | 3 | 0 | 3 | 包 | 5 |  | 15
13 | 计划情况 | 1、下雨应急水池关闭，外排打开； 2、104正常处理废水；
补充
Note on M3: 达成生产计划每天 需完成的碳酸锂产量
Note on L9: 外卖硫酸锂含量
Note on I10: admin: 消耗
Note on M10: 外卖硫酸锂金属量
Note on I11: admin: 消耗
Note on H12: 实际到合成立数
Note on K15: 金属锂合计
Note on M15: 接锂金属量
Note on I16: admin: 碳酸锂消耗
Note on I18: admin: 碳酸锂消耗
Note on I19: admin: 碳酸锂消耗
Note on G21: 锂渣回投
Note on I22: admin: 小时蒸发量
Note on K22: 蒸发累计时长
Note on L22: 平均蒸发量
Note on M22: 蒸发运行时长
Note on I23: admin: 蒸发器进料量

## 4.2
103车间4月2日生产情况
| 生产情况 | 白班 | 夜班 | 合计 | 单位 | 月累计 | 月计划 | 剩余计划 | 异常原因 | 导致结果 | 处理措施 | 备注
1 | 碳酸锂(车间产量) | 6.5 | 5.5 | 12 | t | 28.5 | 294 | 265.5 |  |  |  | 9.8333
2 | 碳酸锂(入库数量) | 14 |  | 14 | t | 30
3 | 硫酸钠（干料） | 0 | 0 | 0 | t | 0 | 4346 | 3816
| 硫酸钠（湿料） | 0 | 0 | 0 | t | 0
| 硫酸钠杂质料 | 44 | 108 | 152 | t | 530
| 硫酸钠落地料 | 0 | 0 | 0 | t | 0
4 | 外售硫酸锂 | 39.77 |  | 39.77 | t | 39.77 | 5.42 | 5.082 | 剩余硫酸锂量（车）： | 0 | 0.85
5 | 液碱 | 6.2235 | 9.639 | 15.8625 | t | 29.0655 |  | 5.4683 | 累计外卖硫酸锂金属量： | 0.33804 |  | 0.33804
6 | 硫酸 | 13.1376 | 0 | 13.1376 | t | 24.8032 |  | 4.6664
7 | 除杂退料 | 78 | 308 | 386 |  | 1143 | 1200.15
8 | 合成前液 | 93 | 217 | 310 | m³ | 930
9 | 接102气浮除油后液 | 503.44 | 125.19 | 628.63 | m³ | 2246.53 |  |  | 气浮除油锂金属量： | 3.41 | 3.07
10 | 硫化钠 | 0 | 0 | 0 | t | 0 |  |  | 累计接料锂金属量： | 6.9877 |  | 2.1011
11 | 碳酸钠 | 6 | 18 | 24 | t | 72 |  | 13.5459
12 | 偏铝酸钠 | 0 | 0 | 0 | t | 0.1
13 | 除氟剂 | 0 | 0 | 0 | t | 2 |  | 0.37628
14 | 活性炭 | 0 | 0 | 0 | t | 1.5 |  | 0.28221
15 | 活性炭渣 | 9 | 0 | 9 | 包 | 21
16 | 锂渣 | 0 | 0 | 0 | 包 | 0
17 | 冷凝水 | 301 | 537 | 838 | m³ | 3489 |  | 62.0741 | 蒸发累计时长\平均蒸发量 | 61 | 57.1967 | 13.5
18 | 蒸发前液进料累计量 | 262 | 672 | 934 | m³ | 4106 |  | 69.1852
19 | 二效氯离子量 | 22.73 | 25.71 |  | g/L
20 | 需协调事项 | 1、预调PH计，气动调节阀需要尽快提到货；
21 | 维修事宜 | 1、元明粉出料中间绞龙传动方式由链条改为联轴器，绞龙整体需抬高； 2、沉锂泵机封损坏频次高，且不耐用； 3、除氟新安装的压滤泵异响大； 4、按维修计划开展工作。
22 | 计划情况 | 1、蒸发停机； 2、清理卫生； 3、外协施工时注意安全监护； 4、关注外排水PH、镍指标。
104车间4月2日生产情况
序号 | 内容 | 白班 | 夜班 | 合计 | 单位 | 月累计 | 月计划 | 剩余计划 | 异常原因 | 导致结果 | 处理措施 | 备注
1 | 接102废液 | 0 | 0 | 0 | m³ | 0
2 | 接102返镁液 | 8.23 | 8.28 | 16.51 | m³ | 49.53
3 | 接生活废水 | 34 | 9 | 43 | m³ | 90
4 | 接磷酸锂母液 | 0 | 0 | 0 | m³ | 0
5 | 液碱 | 7.7625 | 0 | 7.7625 | t | 18.117
6 | 硫酸 | 0 | 0 | 0 | t | 0
7 | 使用自来水 | 0 | 0 | 0 | m³ | 6
8 | 外排水 | 268 | 286 | 554 | m³ | 1752
9 | 废钴水处理量 | 0 | 0 | 0 | m³ | 0
10 | 雨水池处理量 | 0 | 0 | 0 | m³ | 0 |  | 142.5
11 | 除COD池处理量 | 0 | 0 | 0 | m³ | 0 |  | 129.4214
12 | 钴渣产出 | 3 | 0 | 3 | 包 | 8 |  | 8
13 | 计划情况 | 1、下雨应急水池关闭，外排打开； 2、104正常处理废水；
补充
Note on M3: 达成生产计划每天 需完成的碳酸锂产量
Note on L9: 外卖硫酸锂含量
Note on I10: admin: 消耗
Note on M10: 外卖硫酸锂金属量
Note on I11: admin: 消耗
Note on H12: 实际到合成立数
Note on K15: 金属锂合计
Note on M15: 接锂金属量
Note on I16: admin: 碳酸锂消耗
Note on I18: admin: 碳酸锂消耗
Note on I19: admin: 碳酸锂消耗
Note on G21: 锂渣回投
Note on I22: admin: 小时蒸发量
Note on K22: 蒸发累计时长
Note on L22: 平均蒸发量
Note on M22: 蒸发运行时长
Note on I23: admin: 蒸发器进料量

## 4.3
103车间4月3日生产情况
| 生产情况 | 白班 | 夜班 | 合计 | 单位 | 月累计 | 月计划 | 剩余计划 | 异常原因 | 导致结果 | 处理措施 | 备注
1 | 碳酸锂(车间产量) | 6 | 0 | 6 | t | 34.5 | 294 | 259.5 |  |  |  | 9.9808
2 | 碳酸锂(入库数量) | 12 |  | 12 | t | 42
3 | 硫酸钠（干料） | 0 | 0 | 0 | t | 0 | 4346 | 3816
| 硫酸钠（湿料） | 0 | 0 | 0 | t | 0
| 硫酸钠杂质料 | 0 | 0 | 0 | t | 530
| 硫酸钠落地料 | 0 | 0 | 0 | t | 0
4 | 外售硫酸锂 | 63.15 |  | 63.15 | t | 102.92 | 5.42 | 4.5262 | 剩余硫酸锂量（车）： | 0 | 0.88
5 | 液碱 | 3.8745 | 0 | 3.8745 | t | 32.94 |  | 5.1195 | 累计外卖硫酸锂金属量： | 0.89377 |  | 0.55572
6 | 硫酸 | 8.9976 | 0 | 8.9976 | t | 33.8008 |  | 5.2533
7 | 除杂退料 | 182 | 0 | 182 |  | 1325 | 1391.25
8 | 合成前液 | 96 | 0 | 96 | m³ | 1026
9 | 接102气浮除油后液 | 67.84 | 0 | 67.84 | m³ | 2314.37 |  |  | 气浮除油锂金属量： | 3.25 | 0
10 | 硫化钠 | 0 | 0 | 0 | t | 0 |  |  | 累计接料锂金属量： | 7.2082 |  | 0.22048
11 | 碳酸钠 | 0 | 0 | 0 | t | 72 |  | 11.1901
12 | 偏铝酸钠 | 0 | 0 | 0 | t | 0.1
13 | 除氟剂 | 2 | 0 | 2 | t | 4 |  | 0.62167
14 | 活性炭 | 1.5 | 0 | 1.5 | t | 3 |  | 0.46625
15 | 活性炭渣 | 0 | 0 | 0 | 包 | 21
16 | 锂渣 | 0 | 0 | 0 | 包 | 0
17 | 冷凝水 | 28 | 0 | 28 | m³ | 3517 |  | #DIV/0! | 蒸发累计时长\平均蒸发量 | 61 | 57.6557 | 0
18 | 蒸发前液进料累计量 | 1 | 0 | 1 | m³ | 4107 |  | #DIV/0!
19 | 二效氯离子量 | 0 | 0 |  | g/L
20 | 需协调事项 | 1、预调PH计，气动调节阀需要尽快提到货；
21 | 维修事宜 | 1、元明粉出料中间绞龙传动方式由链条改为联轴器，绞龙整体需抬高； 2、沉锂泵机封损坏频次高，且不耐用； 3、除氟新安装的压滤泵异响大； 4、调酸罐硫酸管接到MVR； 5、包装区安装除磁器。
22 | 计划情况 | 1、蒸发停机，清理二效列管； 2、清理卫生； 3、外协施工时注意安全监护； 4、关注外排水PH、镍指标。
104车间4月3日生产情况
序号 | 内容 | 白班 | 夜班 | 合计 | 单位 | 月累计 | 月计划 | 剩余计划 | 异常原因 | 导致结果 | 处理措施 | 备注
1 | 接102废液 | 0 | 0 | 0 | m³ | 0
2 | 接102返镁液 | 8.25 | 0 | 8.25 | m³ | 57.78
3 | 接生活废水 | 14 | 0 | 14 | m³ | 104
4 | 接磷酸锂母液 | 0 | 0 | 0 | m³ | 0
5 | 液碱 | 8.154 | 0 | 8.154 | t | 26.271
6 | 硫酸 | 0 | 0 | 0 | t | 0
7 | 使用自来水 | 0 | 0 | 0 | m³ | 6
8 | 外排水 | 284 | 0 | 284 | m³ | 2036
9 | 废钴水处理量 | 0 | 0 | 0 | m³ | 0
10 | 雨水池处理量 | 0 | 0 | 0 | m³ | 0 |  | 105
11 | 除COD池处理量 | 0 | 0 | 0 | m³ | 0 |  | 130.29
12 | 钴渣产出 | 2 | 0 | 2 | 包 | 10 |  | 10
13 | 计划情况 | 1、下雨应急水池关闭，外排打开； 2、104正常处理废水；
补充
Note on M3: 达成生产计划每天 需完成的碳酸锂产量
Note on L9: 外卖硫酸锂含量
Note on I10: admin: 消耗
Note on M10: 外卖硫酸锂金属量
Note on I11: admin: 消耗
Note on H12: 实际到合成立数
Note on K15: 金属锂合计
Note on M15: 接锂金属量
Note on I16: admin: 碳酸锂消耗
Note on I18: admin: 碳酸锂消耗
Note on I19: admin: 碳酸锂消耗
Note on G21: 锂渣回投
Note on I22: admin: 小时蒸发量
Note on K22: 蒸发累计时长
Note on L22: 平均蒸发量
Note on M22: 蒸发运行时长
Note on I23: admin: 蒸发器进料量

## 4.4
103车间4月4日生产情况
| 生产情况 | 白班 | 夜班 | 合计 | 单位 | 月累计 | 月计划 | 剩余计划 | 异常原因 | 导致结果 | 处理措施 | 备注
1 | 碳酸锂(车间产量) | 0 | 0 | 0 | t | 34.5 | 294 | 259.5 |  |  |  | 10.38
2 | 碳酸锂(入库数量) | 6 |  | 6 | t | 48
3 | 硫酸钠（干料） | 0 | 0 | 0 | t | 0 | 4346 | 3816
| 硫酸钠（湿料） | 0 | 0 | 0 | t | 0
| 硫酸钠杂质料 | 0 | 0 | 0 | t | 530
| 硫酸钠落地料 | 0 | 0 | 0 | t | 0
4 | 外售硫酸锂 | 0 |  | 0 | t | 102.92 | 5.42 | 4.5262 | 剩余硫酸锂量（车）： | 0 | 0
5 | 液碱 | 0 | 0 | 0 | t | 32.94 |  | 5.1195 | 累计外卖硫酸锂金属量： | 0.89377 |  | 0
6 | 硫酸 | 0 | 0 | 0 | t | 33.8008 |  | 5.2533
7 | 除杂退料 | 0 | 0 | 0 |  | 1325 | 1391.25
8 | 合成前液 | 0 | 0 | 0 | m³ | 1026
9 | 接102气浮除油后液 | 0 | 0 | 0 | m³ | 2314.37 |  |  | 气浮除油锂金属量： | 0 | 0
10 | 硫化钠 | 0 | 0 | 0 | t | 0 |  |  | 累计接料锂金属量： | 7.2082 |  | 0
11 | 碳酸钠 | 0 | 0 | 0 | t | 72 |  | 11.1901
12 | 偏铝酸钠 | 0 | 0 | 0 | t | 0.1
13 | 除氟剂 | 0 | 0 | 0 | t | 4 |  | 0.62167
14 | 活性炭 | 0 | 0 | 0 | t | 3 |  | 0.46625
15 | 活性炭渣 | 0 | 0 | 0 | 包 | 21
16 | 锂渣 | 0 | 0 | 0 | 包 | 0
17 | 冷凝水 | 0 | 0 | 0 | m³ | 3517 |  | #DIV/0! | 蒸发累计时长\平均蒸发量 | 61 | 57.6557 | 0
18 | 蒸发前液进料累计量 | 0 | 0 | 0 | m³ | 4107 |  | #DIV/0!
19 | 二效氯离子量 | 0 | 0 |  | g/L
20 | 需协调事项 | 1、预调PH计，气动调节阀需要尽快提到货；
21 | 维修事宜 | 1、元明粉出料中间绞龙传动方式由链条改为联轴器，绞龙整体需抬高； 2、沉锂泵机封损坏频次高，且不耐用； 3、除氟新安装的压滤泵异响大； 4、调酸罐硫酸管接到MVR； 5、包装区安装除磁器。
22 | 计划情况 | 1、蒸发停机，清理二效列管； 2、清理卫生； 3、外协施工时注意安全监护； 4、关注外排水PH、镍指标。
104车间4月4日生产情况
序号 | 内容 | 白班 | 夜班 | 合计 | 单位 | 月累计 | 月计划 | 剩余计划 | 异常原因 | 导致结果 | 处理措施 | 备注
1 | 接102废液 | 0 | 0 | 0 | m³ | 0
2 | 接102返镁液 | 0 | 0 | 0 | m³ | 57.78
3 | 接生活废水 | 0 | 0 | 0 | m³ | 104
4 | 接磷酸锂母液 | 0 | 0 | 0 | m³ | 0
5 | 液碱 | 0 | 0 | 0 | t | 26.271
6 | 硫酸 | 0 | 0 | 0 | t | 0
7 | 使用自来水 | 0 | 0 | 0 | m³ | 6
8 | 外排水 | 0 | 0 | 0 | m³ | 2036
9 | 废钴水处理量 | 0 | 0 | 0 | m³ | 0
10 | 雨水池处理量 | 0 | 0 | 0 | m³ | 0 |  | 105
11 | 除COD池处理量 | 0 | 0 | 0 | m³ | 0 |  | 130.29
12 | 钴渣产出 | 0 | 0 | 0 | 包 | 10 |  | 10
13 | 计划情况 | 1、下雨应急水池关闭，外排打开； 2、104正常处理废水；
补充
Note on M3: 达成生产计划每天 需完成的碳酸锂产量
Note on L9: 外卖硫酸锂含量
Note on I10: admin: 消耗
Note on M10: 外卖硫酸锂金属量
Note on I11: admin: 消耗
Note on H12: 实际到合成立数
Note on K15: 金属锂合计
Note on M15: 接锂金属量
Note on I16: admin: 碳酸锂消耗
Note on I18: admin: 碳酸锂消耗
Note on I19: admin: 碳酸锂消耗
Note on G21: 锂渣回投
Note on I22: admin: 小时蒸发量
Note on K22: 蒸发累计时长
Note on L22: 平均蒸发量
Note on M22: 蒸发运行时长
Note on I23: admin: 蒸发器进料量

## 4.5
103车间4月5日生产情况
| 生产情况 | 白班 | 夜班 | 合计 | 单位 | 月累计 | 月计划 | 剩余计划 | 异常原因 | 导致结果 | 处理措施 | 备注
1 | 碳酸锂(车间产量) | 0 | 0 | 0 | t | 34.5 | 294 | 259.5 |  |  |  | 10.8125
2 | 碳酸锂(入库数量) | 0 |  | 0 | t | 48
3 | 硫酸钠（干料） | 0 | 0 | 0 | t | 0 | 4346 | 3816
| 硫酸钠（湿料） | 0 | 0 | 0 | t | 0
| 硫酸钠杂质料 | 0 | 0 | 0 | t | 530
| 硫酸钠落地料 | 0 | 0 | 0 | t | 0
4 | 外售硫酸锂 | 0 |  | 0 | t | 102.92 | 5.42 | 4.5262 | 剩余硫酸锂量（车）： | 0 | 0
5 | 液碱 | 0 | 0 | 0 | t | 32.94 |  | 5.1195 | 累计外卖硫酸锂金属量： | 0.89377 |  | 0
6 | 硫酸 | 0 | 0 | 0 | t | 33.8008 |  | 5.2533
7 | 除杂退料 | 0 | 0 | 0 |  | 1325 | 1391.25
8 | 合成前液 | 0 | 0 | 0 | m³ | 1026
9 | 接102气浮除油后液 | 0 | 0 | 0 | m³ | 2314.37 |  |  | 气浮除油锂金属量： | 0 | 0
10 | 硫化钠 | 0 | 0 | 0 | t | 0 |  |  | 累计接料锂金属量： | 7.2082 |  | 0
11 | 碳酸钠 | 0 | 0 | 0 | t | 72 |  | 11.1901
12 | 偏铝酸钠 | 0 | 0 | 0 | t | 0.1
13 | 除氟剂 | 0 | 0 | 0 | t | 4 |  | 0.62167
14 | 活性炭 | 0 | 0 | 0 | t | 3 |  | 0.46625
15 | 活性炭渣 | 0 | 0 | 0 | 包 | 21
16 | 锂渣 | 0 | 0 | 0 | 包 | 0
17 | 冷凝水 | 0 | 0 | 0 | m³ | 3517 |  | #DIV/0! | 蒸发累计时长\平均蒸发量 | 61 | 57.6557 | 0
18 | 蒸发前液进料累计量 | 0 | 0 | 0 | m³ | 4107 |  | #DIV/0!
19 | 二效氯离子量 | 0 | 0 |  | g/L
20 | 需协调事项
21 | 维修事宜 | 1、元明粉出料中间绞龙传动方式由链条改为联轴器，绞龙整体需抬高； 2、沉锂泵机封损坏频次高，且不耐用； 3、除氟新安装的压滤泵异响大；
22 | 计划情况 | 1、蒸发停机，清理二效列管； 2、清理卫生； 3、外协施工时注意安全监护； 4、关注外排水PH、镍指标。
104车间4月5日生产情况
序号 | 内容 | 白班 | 夜班 | 合计 | 单位 | 月累计 | 月计划 | 剩余计划 | 异常原因 | 导致结果 | 处理措施 | 备注
1 | 接102废液 | 0 | 0 | 0 | m³ | 0
2 | 接102返镁液 | 0 | 0 | 0 | m³ | 57.78
3 | 接生活废水 | 0 | 0 | 0 | m³ | 104
4 | 接磷酸锂母液 | 0 | 0 | 0 | m³ | 0
5 | 液碱 | 0 | 0 | 0 | t | 26.271
6 | 硫酸 | 0 | 0 | 0 | t | 0
7 | 使用自来水 | 0 | 0 | 0 | m³ | 6
8 | 外排水 | 0 | 0 | 0 | m³ | 2036
9 | 废钴水处理量 | 0 | 0 | 0 | m³ | 0
10 | 雨水池处理量 | 0 | 0 | 0 | m³ | 0 |  | 105
11 | 除COD池处理量 | 0 | 0 | 0 | m³ | 0 |  | 130.29
12 | 钴渣产出 | 0 | 0 | 0 | 包 | 10 |  | 10
13 | 计划情况 | 1、下雨应急水池关闭，外排打开； 2、104正常处理废水；
补充
Note on M3: 达成生产计划每天 需完成的碳酸锂产量
Note on L9: 外卖硫酸锂含量
Note on I10: admin: 消耗
Note on M10: 外卖硫酸锂金属量
Note on I11: admin: 消耗
Note on H12: 实际到合成立数
Note on K15: 金属锂合计
Note on M15: 接锂金属量
Note on I16: admin: 碳酸锂消耗
Note on I18: admin: 碳酸锂消耗
Note on I19: admin: 碳酸锂消耗
Note on G21: 锂渣回投
Note on I22: admin: 小时蒸发量
Note on K22: 蒸发累计时长
Note on L22: 平均蒸发量
Note on M22: 蒸发运行时长
Note on I23: admin: 蒸发器进料量

## 4.6
103车间4月6日生产情况
| 生产情况 | 白班 | 夜班 | 合计 | 单位 | 月累计 | 月计划 | 剩余计划 | 异常原因 | 导致结果 | 处理措施 | 备注
1 | 碳酸锂(车间产量) | 0 | 0 | 0 | t | 34.5 | 294 | 259.5 |  |  |  | 11.2826
2 | 碳酸锂(入库数量) | 0 |  | 0 | t | 48
3 | 硫酸钠（干料） | 0 | 0 | 0 | t | 0 | 4346 | 3816
| 硫酸钠（湿料） | 0 | 0 | 0 | t | 0
| 硫酸钠杂质料 | 0 | 0 | 0 | t | 530
| 硫酸钠落地料 | 0 | 0 | 0 | t | 0
4 | 外售硫酸锂 | 0 |  | 0 | t | 102.92 | 5.42 | 4.5262 | 剩余硫酸锂量（车）： | 0 | 0
5 | 液碱 | 0 | 0 | 0 | t | 32.94 |  | 5.1195 | 累计外卖硫酸锂金属量： | 0.89377 |  | 0
6 | 硫酸 | 0 | 0 | 0 | t | 33.8008 |  | 5.2533
7 | 除杂退料 | 0 | 0 | 0 |  | 1325 | 1391.25
8 | 合成前液 | 0 | 0 | 0 | m³ | 1026
9 | 接102气浮除油后液 | 0 | 0 | 0 | m³ | 2314.37 |  |  | 气浮除油锂金属量： | 0 | 0
10 | 硫化钠 | 0 | 0 | 0 | t | 0 |  |  | 累计接料锂金属量： | 7.2082 |  | 0
11 | 碳酸钠 | 0 | 0 | 0 | t | 72 |  | 11.1901
12 | 偏铝酸钠 | 0 | 0 | 0 | t | 0.1
13 | 除氟剂 | 0 | 0 | 0 | t | 4 |  | 0.62167
14 | 活性炭 | 0 | 0 | 0 | t | 3 |  | 0.46625
15 | 活性炭渣 | 0 | 0 | 0 | 包 | 21
16 | 锂渣 | 0 | 0 | 0 | 包 | 0
17 | 冷凝水 | 0 | 0 | 0 | m³ | 3517 |  | #DIV/0! | 蒸发累计时长\平均蒸发量 | 61 | 57.6557 | 0
18 | 蒸发前液进料累计量 | 0 | 0 | 0 | m³ | 4107 |  | #DIV/0!
19 | 二效氯离子量 | 0 | 0 |  | g/L
20 | 需协调事项
21 | 维修事宜 | 1、元明粉出料中间绞龙传动方式由链条改为联轴器，绞龙整体需抬高； 2、沉锂泵机封损坏频次高，且不耐用； 3、除氟新安装的压滤泵异响大；
22 | 计划情况 | 1、蒸发停机； 2、清理卫生； 3、外协施工时注意安全监护； 4、关注外排水PH、镍指标。
104车间4月6日生产情况
序号 | 内容 | 白班 | 夜班 | 合计 | 单位 | 月累计 | 月计划 | 剩余计划 | 异常原因 | 导致结果 | 处理措施 | 备注
1 | 接102废液 | 0 | 0 | 0 | m³ | 0
2 | 接102返镁液 | 0 | 0 | 0 | m³ | 57.78
3 | 接生活废水 | 0 | 0 | 0 | m³ | 104
4 | 接磷酸锂母液 | 0 | 0 | 0 | m³ | 0
5 | 液碱 | 0 | 0 | 0 | t | 26.271
6 | 硫酸 | 0 | 0 | 0 | t | 0
7 | 使用自来水 | 0 | 0 | 0 | m³ | 6
8 | 外排水 | 0 | 0 | 0 | m³ | 2036
9 | 废钴水处理量 | 0 | 0 | 0 | m³ | 0
10 | 雨水池处理量 | 0 | 0 | 0 | m³ | 0 |  | 195
11 | 除COD池处理量 | 0 | 0 | 0 | m³ | 0 |  | 129.4214
12 | 钴渣产出 | 0 | 0 | 0 | 包 | 10 |  | 10
13 | 计划情况 | 1、下雨应急水池关闭，外排打开； 2、104正常处理废水；
补充
Note on M3: 达成生产计划每天 需完成的碳酸锂产量
Note on L9: 外卖硫酸锂含量
Note on I10: admin: 消耗
Note on M10: 外卖硫酸锂金属量
Note on I11: admin: 消耗
Note on H12: 实际到合成立数
Note on K15: 金属锂合计
Note on M15: 接锂金属量
Note on I16: admin: 碳酸锂消耗
Note on I18: admin: 碳酸锂消耗
Note on I19: admin: 碳酸锂消耗
Note on G21: 锂渣回投
Note on I22: admin: 小时蒸发量
Note on K22: 蒸发累计时长
Note on L22: 平均蒸发量
Note on M22: 蒸发运行时长
Note on I23: admin: 蒸发器进料量

## 4.7
103车间4月7日生产情况
| 生产情况 | 白班 | 夜班 | 合计 | 单位 | 月累计 | 月计划 | 剩余计划 | 异常原因 | 导致结果 | 处理措施 | 备注
1 | 碳酸锂(车间产量) | 0.5 | 0.5 | 1 | t | 35.5 | 294 | 258.5 |  |  |  | 11.75
2 | 碳酸锂(入库数量) | 0 |  | 0 | t | 48
3 | 硫酸钠（干料） | 0 | 0 | 0 | t | 0 | 4346 | 3796
| 硫酸钠（湿料） | 0 | 0 | 0 | t | 0
| 硫酸钠杂质料 | 0 | 20 | 20 | t | 550
| 硫酸钠落地料 | 0 | 0 | 0 | t | 0
4 | 外售硫酸锂 | 0 |  | 0 | t | 102.92 | 5.42 | 4.5262 | 剩余硫酸锂量（车）： | 0 | 0
5 | 液碱 | 4.698 | 0 | 4.698 | t | 37.638 |  | 5.6849 | 累计外卖硫酸锂金属量： | 0.89377 |  | 0
6 | 硫酸 | 10.9664 | 0 | 10.9664 | t | 44.7672 |  | 6.7617
7 | 除杂退料 | 4 | 12 | 16 |  | 1341 | 1408.05
8 | 合成前液 | 71 | 64 | 135 | m³ | 1161
9 | 接102气浮除油后液 | 134.47 | 487.75 | 622.22 | m³ | 2936.59 |  |  | 气浮除油锂金属量： | 3.25 | 3.04
10 | 硫化钠 | 0 | 0 | 0 | t | 0 |  |  | 累计接料锂金属量： | 9.128 |  | 1.9198
11 | 碳酸钠 | 15 | 9 | 24 | t | 96 |  | 14.4999
12 | 偏铝酸钠 | 0 | 0 | 0 | t | 0.1
13 | 除氟剂 | 0 | 0 | 0 | t | 4 |  | 0.60416
14 | 活性炭 | 0 | 0 | 0 | t | 3 |  | 0.45312
15 | 活性炭渣 | 3 | 7 | 10 | 包 | 31
16 | 锂渣 | 0 | 0 | 0 | 包 | 0
17 | 冷凝水 | 93 | 512 | 605 | m³ | 4122 |  | 67.2222 | 蒸发累计时长\平均蒸发量 | 70 | 58.8857 | 9
18 | 蒸发前液进料累计量 | 306 | 468 | 774 | m³ | 4881 |  | 86
19 | 二效氯离子量 | 0 | 0 |  | g/L
20 | 需协调事项
21 | 维修事宜 | 1、元明粉出料中间绞龙传动方式由链条改为联轴器，绞龙整体需抬高； 2、沉锂泵机封损坏频次高，且不耐用； 3、除氟新安装的压滤泵异响大； 4、碳酸锂盘干机有两处漏点需维修； 5、室内小冷凝水罐去室内纯水罐管道漏水。
22 | 计划情况 | 1、蒸发正常开机，关注元明粉有无杂质； 2、清理卫生； 3、外协施工时注意安全监护； 4、关注外排水PH、镍指标。
104车间4月7日生产情况
序号 | 内容 | 白班 | 夜班 | 合计 | 单位 | 月累计 | 月计划 | 剩余计划 | 异常原因 | 导致结果 | 处理措施 | 备注
1 | 接102废液 | 0 | 0 | 0 | m³ | 0
2 | 接102返镁液 | 0 | 0 | 0 | m³ | 57.78
3 | 接生活废水 | 65 | 11 | 76 | m³ | 180
4 | 接磷酸锂母液 | 0 | 0 | 0 | m³ | 0
5 | 液碱 | 0 | 0 | 0 | t | 26.271
6 | 硫酸 | 0 | 0 | 0 | t | 0
7 | 使用自来水 | 19 | 0 | 19 | m³ | 25
8 | 外排水 | 294 | 295 | 589 | m³ | 2625
9 | 废钴水处理量 | 0 | 0 | 0 | m³ | 0
10 | 雨水池处理量 | 0 | 0 | 0 | m³ | 0 |  | 30
11 | 除COD池处理量 | 0 | 0 | 0 | m³ | 0 |  | 118.1296
12 | 钴渣产出 | 0 | 0 | 0 | 包 | 10 |  | 10
13 | 计划情况 | 1、下雨应急水池关闭，外排打开； 2、104正常处理废水；
补充
Note on M3: 达成生产计划每天 需完成的碳酸锂产量
Note on L9: 外卖硫酸锂含量
Note on I10: admin: 消耗
Note on M10: 外卖硫酸锂金属量
Note on I11: admin: 消耗
Note on H12: 实际到合成立数
Note on K15: 金属锂合计
Note on M15: 接锂金属量
Note on I16: admin: 碳酸锂消耗
Note on I18: admin: 碳酸锂消耗
Note on I19: admin: 碳酸锂消耗
Note on G21: 锂渣回投
Note on I22: admin: 小时蒸发量
Note on K22: 蒸发累计时长
Note on L22: 平均蒸发量
Note on M22: 蒸发运行时长
Note on I23: admin: 蒸发器进料量

## 4.8
103车间4月8日生产情况
| 生产情况 | 白班 | 夜班 | 合计 | 单位 | 月累计 | 月计划 | 剩余计划 | 异常原因 | 导致结果 | 处理措施 | 备注
1 | 碳酸锂(车间产量) | 0.5 | 10 | 10.5 | t | 46 | 294 | 248 |  |  |  | 11.8095
2 | 碳酸锂(入库数量) | 0 |  | 0 | t | 48
3 | 硫酸钠（干料） | 0 | 0 | 0 | t | 0 | 4346 | 3577
| 硫酸钠（湿料） | 0 | 0 | 0 | t | 0
| 硫酸钠杂质料 | 115 | 104 | 219 | t | 769
| 硫酸钠落地料 | 0 | 0 | 0 | t | 0
4 | 外售硫酸锂 | 0 |  | 0 | t | 102.92 | 5.42 | 4.5262 | 剩余硫酸锂量（车）： | 0 | 0
5 | 液碱 | 9.4365 | 4.9545 | 14.391 | t | 52.029 |  | 6.0647 | 累计外卖硫酸锂金属量： | 0.89377 |  | 0
6 | 硫酸 | 15.548 | 0 | 15.548 | t | 60.3152 |  | 7.0306
7 | 除杂退料 | 174 | 175 | 349 |  | 1690 | 1774.5
8 | 合成前液 | 82 | 194 | 276 | m³ | 1437
9 | 接102气浮除油后液 | 412.22 | 244.32 | 656.54 | m³ | 3593.13 |  |  | 气浮除油锂金属量： | 3.04 | 2.79
10 | 碳酸钠 | 3 | 15 | 18 | t | 114 |  | 13.2883 | 累计接料锂金属量： | 11.0628 |  | 1.9348
11 | 偏铝酸钠 | 0 | 0 | 0 | t | 0.1
12 | 除氟剂 | 2 | 0 | 2 | t | 6 |  | 0.69938
13 | 活性炭 | 1.5 | 0 | 1.5 | t | 4.5 |  | 0.52454
14 | 活性炭渣 | 5 | 0 | 5 | 包 | 36
15 | 冷凝水 | 647 | 720 | 1367 | m³ | 5489 |  | 56.9583 | 蒸发累计时长\平均蒸发量： | 94 | 58.3936 | 24
16 | 蒸发前液进料累计量 | 758 | 848 | 1606 | m³ | 6487 |  | 66.9167
17 | 二效氯离子量 | 24.34 | 29.7 |  | g/L
18 | 需协调事项
19 | 维修事宜 | 1、元明粉出料中间绞龙传动方式由链条改为联轴器，绞龙整体需抬高； 2、沉锂泵机封损坏频次高，且不耐用； 3、除氟新安装的压滤泵异响大； 4、203北侧卷帘门打不开； 5、离心机管道止回阀需更换； 6、碳酸锂包装机做固定和换收尘平台； 7、MVR预热器做平台。
20 | 计划情况 | 1、蒸发正常开机，关注元明粉有无杂质； 2、清理卫生； 3、外协施工时注意安全监护； 4、关注外排水PH、镍指标。
104车间4月8日生产情况
序号 | 内容 | 白班 | 夜班 | 合计 | 单位 | 月累计 | 月计划 | 剩余计划 | 异常原因 | 导致结果 | 处理措施 | 备注
1 | 接102废液 | 0 | 0 | 0 | m³ | 0
2 | 接102返镁液 | 0 | 0 | 0 | m³ | 57.78
3 | 接生活废水 | 16 | 9 | 25 | m³ | 205
4 | 液碱 | 0 | 0 | 0 | t | 26.271
5 | 硫酸 | 0 | 0 | 0 | t | 0
6 | 使用自来水 | 2 | 0 | 2 | m³ | 27
7 | 外排水 | 311 | 316 | 627 | m³ | 3252
8 | 雨水池处理量 | 0 | 0 | 0 | m³ | 0 |  | 360
9 | 除COD池处理量 | 0 | 0 | 0 | m³ | 0 |  | 105.1006
10 | 钴渣产出 | 0 | 0 | 0 | 包 | 10 |  | 10
11 | 计划情况 | 1、下雨应急水池关闭，外排打开； 2、104正常处理废水；
Note on M3: 达成生产计划每天 需完成的碳酸锂产量
Note on L9: 外卖硫酸锂含量
Note on I10: admin: 消耗
Note on M10: 外卖硫酸锂金属量
Note on I11: admin: 消耗
Note on H12: 实际到合成立数
Note on I15: admin: 碳酸锂消耗
Note on K15: 金属锂合计
Note on M15: 接锂金属量
Note on I17: admin: 碳酸锂消耗
Note on I18: admin: 碳酸锂消耗
Note on I20: admin: 小时蒸发量
Note on K20: 蒸发累计时长
Note on L20: 平均蒸发量
Note on M20: 蒸发运行时长
Note on I21: admin: 蒸发器进料量

## 4.9
103车间4月9日生产情况
| 生产情况 | 白班 | 夜班 | 合计 | 单位 | 月累计 | 月计划 | 剩余计划 | 异常原因 | 导致结果 | 处理措施 | 备注
1 | 碳酸锂(车间产量) | 7 | 6 | 13 | t | 59 | 294 | 235 |  |  |  | 11.75
2 | 碳酸锂(入库数量) | 12 |  | 12 | t | 60
3 | 硫酸钠（干料） | 16 | 26 | 42 | t | 42 | 4346 | 3455
| 硫酸钠（湿料） | 0 | 0 | 0 | t | 0
| 硫酸钠杂质料 | 80 | 0 | 80 | t | 849
| 硫酸钠落地料 | 0 | 0 | 0 | t | 0
4 | 外售硫酸锂 | 0 |  | 0 | t | 102.92 | 5.42 | 4.5262 | 剩余硫酸锂量（车）： | 0 | 0
5 | 液碱 | 7.0875 | 0 | 7.0875 | t | 59.1165 |  | 5.3725 | 累计外卖硫酸锂金属量： | 0.89377 |  | 0
6 | 硫酸 | 10.1384 | 0 | 10.1384 | t | 70.4536 |  | 6.4028
7 | 除杂退料 | 250 | 76 | 326 |  | 2016 | 2116.8
8 | 合成前液 | 214 | 74 | 288 | m³ | 1725
9 | 接102气浮除油后液 | 147.12 | 390.37 | 537.49 | m³ | 4130.62 |  |  | 气浮除油锂金属量： | 3.04 | 2.99
10 | 碳酸钠 | 15 | 9 | 24 | t | 138 |  | 12.5415 | 累计接料锂金属量： | 12.6772 |  | 1.6145
11 | 偏铝酸钠 | 0 | 0 | 0 | t | 0.1
12 | 除氟剂 | 0 | 0 | 0 | t | 6 |  | 0.54528
13 | 活性炭 | 0 | 0 | 0 | t | 4.5 |  | 0.40896
14 | 活性炭渣 | 0 | 3 | 3 | 包 | 39
15 | 冷凝水 | 692 | 239 | 931 | m³ | 6420 |  | 58.1875 | 蒸发累计时长\平均蒸发量： | 110 | 58.3636 | 16
16 | 蒸发前液进料累计量 | 891 | 230 | 1121 | m³ | 7608 |  | 70.0625
17 | 二效氯离子量 | 31.21 | 23.94 |  | g/L
18 | 需协调事项
19 | 维修事宜 | 1、元明粉出料中间绞龙传动方式由链条改为联轴器，绞龙整体需抬高； 2、沉锂泵机封损坏频次高，且不耐用； 3、除氟新安装的压滤泵异响大； 4、碳酸锂包装机做固定和换收尘平台； 5、MVR预热器做平台。
20 | 计划情况 | 1、蒸发正常开机，关注元明粉有无杂质； 2、清理卫生； 3、外协施工时注意安全监护； 4、关注外排水PH、镍指标。
104车间4月9日生产情况
序号 | 内容 | 白班 | 夜班 | 合计 | 单位 | 月累计 | 月计划 | 剩余计划 | 异常原因 | 导致结果 | 处理措施 | 备注
1 | 接102废液 | 0 | 0 | 0 | m³ | 0
2 | 接102返镁液 | 0 | 0 | 0 | m³ | 57.78
3 | 接生活废水 | 8 | 4 | 12 | m³ | 217
4 | 液碱 | 0 | 0 | 0 | t | 26.271
5 | 硫酸 | 0 | 0 | 0 | t | 0
6 | 使用自来水 | 0 | 51 | 51 | m³ | 78
7 | 外排水 | 321 | 323 | 644 | m³ | 3896
8 | 雨水池处理量 | 0 | 0 | 0 | m³ | 0 |  | 615
9 | 除COD池处理量 | 0 | 0 | 0 | m³ | 0 |  | 92.0716
10 | 钴渣产出 | 0 | 0 | 0 | 包 | 10 |  | 10
11 | 计划情况 | 1、下雨应急水池关闭，外排打开； 2、104正常处理废水；
Note on M3: 达成生产计划每天 需完成的碳酸锂产量
Note on L9: 外卖硫酸锂含量
Note on I10: admin: 消耗
Note on M10: 外卖硫酸锂金属量
Note on I11: admin: 消耗
Note on H12: 实际到合成立数
Note on I15: admin: 碳酸锂消耗
Note on K15: 金属锂合计
Note on M15: 接锂金属量
Note on I17: admin: 碳酸锂消耗
Note on I18: admin: 碳酸锂消耗
Note on I20: admin: 小时蒸发量
Note on K20: 蒸发累计时长
Note on L20: 平均蒸发量
Note on M20: 蒸发运行时长
Note on I21: admin: 蒸发器进料量

## 4.10
103车间4月10日生产情况
| 生产情况 | 白班 | 夜班 | 合计 | 单位 | 月累计 | 月计划 | 剩余计划 | 异常原因 | 导致结果 | 处理措施 | 备注
1 | 碳酸锂(车间产量) | 4.5 | 5 | 9.5 | t | 68.5 | 294 | 225.5 |  |  |  | 11.8684
2 | 碳酸锂(入库数量) | 12 |  | 12 | t | 72
3 | 硫酸钠（干料） | 84 | 101 | 185 | t | 227 | 4346 | 3263
| 硫酸钠（湿料） | 0 | 0 | 0 | t | 0
| 硫酸钠杂质料 | 7 | 0 | 7 | t | 856
| 硫酸钠落地料 | 1 | 0 | 1 | t | 1
4 | 外售硫酸锂 | 0 |  | 0 | t | 102.92 | 5.42 | 4.5262 | 剩余硫酸锂量（车）： | 0 | 0
5 | 液碱 | 8.019 | 0 | 8.019 | t | 67.1355 |  | 5.2551 | 累计外卖硫酸锂金属量： | 0.89377 |  | 0
6 | 硫酸 | 8.4456 | 0 | 8.4456 | t | 78.8992 |  | 6.1759
7 | 除杂退料 | 161 | 227 | 388 |  | 2404 | 2524.2
8 | 合成前液 | 173 | 190 | 363 | m³ | 2088
9 | 接102气浮除油后液 | 240.25 | 432.87 | 673.12 | m³ | 4803.74 |  |  | 气浮除油锂金属量： | 2.8 | 2.59
10 | 碳酸钠 | 15 | 9 | 24 | t | 162 |  | 12.6808 | 累计接料锂金属量： | 14.4711 |  | 1.7938
11 | 偏铝酸钠 | 0 | 0 | 0 | t | 0.1
12 | 除氟剂 | 0 | 0 | 0 | t | 6 |  | 0.46966
13 | 活性炭 | 0 | 0 | 0 | t | 4.5 |  | 0.35224
14 | 活性炭渣 | 5 | 0 | 5 | 包 | 44
15 | 冷凝水 | 501 | 536 | 1037 | m³ | 7457 |  | 51.85 | 蒸发累计时长\平均蒸发量： | 130 | 57.3615 | 20
16 | 蒸发前液进料累计量 | 606 | 721 | 1327 | m³ | 8935 |  | 66.35
17 | 二效氯离子量 | 24.24 | 31.31 |  | g/L
18 | 需协调事项
19 | 维修事宜
20 | 计划情况 | 1、蒸发正常开机，关注元明粉有无杂质； 2、清理卫生； 3、外协施工时注意安全监护； 4、关注外排水PH、镍指标。
104车间4月10日生产情况
序号 | 内容 | 白班 | 夜班 | 合计 | 单位 | 月累计 | 月计划 | 剩余计划 | 异常原因 | 导致结果 | 处理措施 | 备注
1 | 接102废液 | 0 | 0 | 0 | m³ | 0
2 | 接102返镁液 | 0 | 8.28 | 8.28 | m³ | 66.06
3 | 接生活废水 | 20 | 8 | 28 | m³ | 245
4 | 液碱 | 0 | 0 | 0 | t | 26.271
5 | 硫酸 | 0 | 0 | 0 | t | 0
6 | 使用自来水 | 0 | 0 | 0 | m³ | 78
7 | 外排水 | 332 | 319 | 651 | m³ | 4547
8 | 雨水池处理量 | 0 | 0 | 0 | m³ | 0 |  | 457.5
9 | 除COD池处理量 | 0 | 0 | 0 | m³ | 0 |  | 92.9402
10 | 钴渣产出 | 0 | 0 | 0 | 包 | 10 |  | 9
11 | 计划情况 | 1、下雨应急水池关闭，外排打开； 2、104正常处理废水；
Note on M3: 达成生产计划每天 需完成的碳酸锂产量
Note on L9: 外卖硫酸锂含量
Note on I10: admin: 消耗
Note on M10: 外卖硫酸锂金属量
Note on I11: admin: 消耗
Note on H12: 实际到合成立数
Note on I15: admin: 碳酸锂消耗
Note on K15: 金属锂合计
Note on M15: 接锂金属量
Note on I17: admin: 碳酸锂消耗
Note on I18: admin: 碳酸锂消耗
Note on I20: admin: 小时蒸发量
Note on K20: 蒸发累计时长
Note on L20: 平均蒸发量
Note on M20: 蒸发运行时长
Note on I21: admin: 蒸发器进料量

## 4.11
103车间4月11日生产情况
| 生产情况 | 白班 | 夜班 | 合计 | 单位 | 月累计 | 月计划 | 剩余计划 | 异常原因 | 导致结果 | 处理措施 | 备注
1 | 碳酸锂(车间产量) | 4 | 7.5 | 11.5 | t | 80 | 294 | 214 |  |  |  | 11.8889
2 | 碳酸锂(入库数量) | 10 |  | 10 | t | 82
3 | 硫酸钠（干料） | 80 | 101 | 181 | t | 408 | 4346 | 3081
| 硫酸钠（湿料） | 0 | 0 | 0 | t | 0
| 硫酸钠杂质料 | 0 | 1 | 1 | t | 857
| 硫酸钠落地料 | 0 | 0 | 0 | t | 1
4 | 外售硫酸锂 | 0 |  | 0 | t | 102.92 | 5.42 | 4.5262 | 剩余硫酸锂量（车）： | 1 | 0
5 | 液碱 | 6.777 | 0 | 6.777 | t | 73.9125 |  | 4.9539 | 累计外卖硫酸锂金属量： | 0.89377 |  | 0
6 | 硫酸 | 13.5792 | 0 | 13.5792 | t | 92.4784 |  | 6.1983
7 | 除杂退料 | 225 | 231 | 456 |  | 2860 | 3003
8 | 合成前液 | 144 | 197 | 341 | m³ | 2429
9 | 接102气浮除油后液 | 408.25 | 458.85 | 867.1 | m³ | 5670.84 |  |  | 气浮除油锂金属量： | 2.98 | 2.94
10 | 碳酸钠 | 15 | 15 | 30 | t | 192 |  | 12.8686 | 累计接料锂金属量： | 17.0367 |  | 2.5656
11 | 偏铝酸钠 | 0.0875 | 0 | 0.0875 | t | 0.1875
12 | 除氟剂 | 2 | 0 | 2 | t | 8 |  | 0.53619
13 | 活性炭 | 1.5 | 0 | 1.5 | t | 6 |  | 0.40214
14 | 活性炭渣 | 1 | 4 | 5 | 包 | 49
15 | 冷凝水 | 544 | 536 | 1080 | m³ | 8537 |  | 45 | 蒸发累计时长\平均蒸发量： | 154 | 55.4351 | 24
16 | 蒸发前液进料累计量 | 712 | 719 | 1431 | m³ | 10366 |  | 59.625
17 | 二效氯离子量 | 32.32 | 32.63 |  | g/L
18 | 需协调事项
19 | 维修事宜
20 | 计划情况 | 1、蒸发正常开机，关注元明粉有无杂质； 2、清理卫生； 3、外协施工时注意安全监护； 4、关注外排水PH、镍指标。
104车间4月11日生产情况
序号 | 内容 | 白班 | 夜班 | 合计 | 单位 | 月累计 | 月计划 | 剩余计划 | 异常原因 | 导致结果 | 处理措施 | 备注
1 | 接102废液 | 0 | 0 | 0 | m³ | 0
2 | 接102返镁液 | 8.32 | 6.29 | 14.61 | m³ | 80.67
3 | 接生活废水 | 14 | 0 | 14 | m³ | 259
4 | 液碱 | 0 | 0 | 0 | t | 26.271
5 | 硫酸 | 0 | 0 | 0 | t | 0
6 | 使用自来水 | 0 | 0 | 0 | m³ | 78
7 | 外排水 | 311 | 327 | 638 | m³ | 5185
8 | 雨水池处理量 | 0 | 0 | 0 | m³ | 0 |  | 457.5
9 | 除COD池处理量 | 0 | 0 | 0 | m³ | 0 |  | 92.9402
10 | 钴渣产出 | 3 | 0 | 3 | 包 | 13 |  | 12
11 | 计划情况 | 1、下雨应急水池关闭，外排打开； 2、104正常处理废水；
Note on M3: 达成生产计划每天 需完成的碳酸锂产量
Note on L9: 外卖硫酸锂含量
Note on I10: admin: 消耗
Note on M10: 外卖硫酸锂金属量
Note on I11: admin: 消耗
Note on H12: 实际到合成立数
Note on I15: admin: 碳酸锂消耗
Note on K15: 金属锂合计
Note on M15: 接锂金属量
Note on I17: admin: 碳酸锂消耗
Note on I18: admin: 碳酸锂消耗
Note on I20: admin: 小时蒸发量
Note on K20: 蒸发累计时长
Note on L20: 平均蒸发量
Note on M20: 蒸发运行时长
Note on I21: admin: 蒸发器进料量

## 4.12
103车间4月12日生产情况
| 生产情况 | 白班 | 夜班 | 合计 | 单位 | 月累计 | 月计划 | 剩余计划 | 异常原因 | 导致结果 | 处理措施 | 备注
1 | 碳酸锂(车间产量) | 7.5 | 6.5 | 14 | t | 94 | 294 | 200 |  |  |  | 11.7647
2 | 碳酸锂(入库数量) | 12 |  | 12 | t | 94
3 | 硫酸钠（干料） | 90 | 92 | 182 | t | 590 | 4346 | 2897
| 硫酸钠（湿料） | 0 | 0 | 0 | t | 0
| 硫酸钠杂质料 | 2 | 0 | 2 | t | 859
| 硫酸钠落地料 | 0 | 0 | 0 | t | 1
4 | 外售硫酸锂 | 31.72 |  | 31.72 | t | 134.64 | 5.42 | 4.2471 | 剩余硫酸锂量（车）： | 2 | 0.88
5 | 液碱 | 10.233 | 3.3615 | 13.5945 | t | 87.507 |  | 4.9916 | 累计外卖硫酸锂金属量： | 1.1729 |  | 0.27914
6 | 硫酸 | 21.4176 | 0 | 21.4176 | t | 113.896 |  | 6.4968
7 | 除杂退料 | 250 | 245 | 495 |  | 3355 | 3522.75
8 | 合成前液 | 200 | 146 | 346 | m³ | 2775
9 | 接102气浮除油后液 | 493.78 | 440.6 | 934.38 | m³ | 6605.22 |  |  | 气浮除油锂金属量： | 3.05 | 3.09
10 | 碳酸钠 | 15 | 12 | 27 | t | 219 |  | 12.4922 | 累计接料锂金属量： | 19.9042 |  | 2.8675
11 | 偏铝酸钠 | 0.0375 | 0 | 0.0375 | t | 0.225
12 | 除氟剂 | 2 | 0 | 2 | t | 10 |  | 0.57042
13 | 活性炭 | 1.5 | 0 | 1.5 | t | 7.5 |  | 0.42781
14 | 活性炭渣 | 3 | 3 | 6 | 包 | 55
15 | 冷凝水 | 538 | 556 | 1094 | m³ | 9631 |  | 45.5833 | 蒸发累计时长\平均蒸发量： | 178 | 54.1067 | 24
16 | 蒸发前液进料累计量 | 726 | 731 | 1457 | m³ | 11823 |  | 60.7083
17 | 二效氯离子量 | 31.82 | 34.34 |  | g/L
18 | 需协调事项
19 | 维修事宜
20 | 计划情况 | 1、蒸发正常开机，关注元明粉有无杂质； 2、清理卫生； 3、外协施工时注意安全监护； 4、关注外排水PH、镍指标。
104车间4月12日生产情况
序号 | 内容 | 白班 | 夜班 | 合计 | 单位 | 月累计 | 月计划 | 剩余计划 | 异常原因 | 导致结果 | 处理措施 | 备注
1 | 接102废液 | 0 | 0 | 0 | m³ | 0
2 | 接102返镁液 | 0 | 0 | 0 | m³ | 80.67
3 | 接生活废水 | 15 | 8 | 23 | m³ | 282
4 | 液碱 | 11.8125 | 0 | 11.8125 | t | 38.0835
5 | 硫酸 | 0 | 0 | 0 | t | 0
6 | 使用自来水 | 8 | 0 | 8 | m³ | 86
7 | 外排水 | 350 | 331 | 681 | m³ | 5866
8 | 雨水池处理量 | 0 | 0 | 0 | m³ | 0 |  | 615
9 | 除COD池处理量 | 0 | 0 | 0 | m³ | 0 |  | 91.203
10 | 钴渣产出 | 0 | 0 | 0 | 包 | 13 |  | 3
11 | 计划情况 | 1、下雨应急水池关闭，外排打开； 2、104正常处理废水；
Note on M3: 达成生产计划每天 需完成的碳酸锂产量
Note on L9: 外卖硫酸锂含量
Note on I10: admin: 消耗
Note on M10: 外卖硫酸锂金属量
Note on I11: admin: 消耗
Note on H12: 实际到合成立数
Note on I15: admin: 碳酸锂消耗
Note on K15: 金属锂合计
Note on M15: 接锂金属量
Note on I17: admin: 碳酸锂消耗
Note on I18: admin: 碳酸锂消耗
Note on I20: admin: 小时蒸发量
Note on K20: 蒸发累计时长
Note on L20: 平均蒸发量
Note on M20: 蒸发运行时长
Note on I21: admin: 蒸发器进料量

## 4.13
103车间4月13日生产情况
| 生产情况 | 白班 | 夜班 | 合计 | 单位 | 月累计 | 月计划 | 剩余计划 | 异常原因 | 导致结果 | 处理措施 | 备注
1 | 碳酸锂(车间产量) | 3.5 | 2 | 5.5 | t | 99.5 | 294 | 194.5 |  |  |  | 12.1562
2 | 碳酸锂(入库数量) | 14 |  | 14 | t | 108
3 | 硫酸钠（干料） | 29 | 79 | 108 | t | 698 | 4346 | 2789
| 硫酸钠（湿料） | 0 | 0 | 0 | t | 0
| 硫酸钠杂质料 | 0 | 0 | 0 | t | 859
| 硫酸钠落地料 | 0 | 0 | 0 | t | 1
4 | 外售硫酸锂 | 30.91 |  | 30.91 | t | 165.55 | 5.42 | 3.9813 | 剩余硫酸锂量（车）： | 4 | 0.86
5 | 液碱 | 8.7075 | 0 | 8.7075 | t | 96.2145 |  | 5.1849 | 累计外卖硫酸锂金属量： | 1.4387 |  | 0.26583
6 | 硫酸 | 10.488 | 0 | 10.488 | t | 124.384 |  | 6.7029
7 | 除杂退料 | 255 | 69 | 324 |  | 3679 | 3862.95
8 | 合成前液 | 186 | 6 | 192 | m³ | 2967
9 | 接102气浮除油后液 | 441.35 | 461.68 | 903.03 | m³ | 7508.25 |  |  | 气浮除油锂金属量： | 2.79 | 3.34
10 | 碳酸钠 | 12 | 3 | 15 | t | 234 |  | 12.61 | 累计接料锂金属量： | 22.6775 |  | 2.7734
11 | 偏铝酸钠 | 0.1125 | 0 | 0.1125 | t | 0.3375
12 | 除氟剂 | 0 | 0 | 0 | t | 10 |  | 0.53889
13 | 活性炭 | 0 | 0 | 0 | t | 7.5 |  | 0.40417
14 | 活性炭渣 | 7 | 3 | 10 | 包 | 65
15 | 冷凝水 | 267 | 574 | 841 | m³ | 10472 |  | 54.2581 | 蒸发累计时长\平均蒸发量： | 193.5 | 54.1189 | 15.5
16 | 蒸发前液进料累计量 | 394 | 594 | 988 | m³ | 12811 |  | 63.7419
17 | 二效氯离子量 | 34.57 | 33.7 |  | g/L
18 | 需协调事项
19 | 维修事宜
20 | 计划情况 | 1、蒸发正常开机，关注元明粉有无杂质； 2、清理卫生； 3、外协施工时注意安全监护； 4、关注外排水PH、镍指标。
104车间4月13日生产情况
序号 | 内容 | 白班 | 夜班 | 合计 | 单位 | 月累计 | 月计划 | 剩余计划 | 异常原因 | 导致结果 | 处理措施 | 备注
1 | 接102废液 | 0 | 0 | 0 | m³ | 0
2 | 接102返镁液 | 8.78 | 8.34 | 17.12 | m³ | 97.79
3 | 接生活废水 | 15 | 9 | 24 | m³ | 306
4 | 液碱 | 0 | 0 | 0 | t | 38.0835
5 | 硫酸 | 0 | 0 | 0 | t | 0
6 | 使用自来水 | 101 | 178 | 279 | m³ | 365
7 | 外排水 | 267 | 286 | 553 | m³ | 6419
8 | 雨水池处理量 | 0 | 0 | 0 | m³ | 0 |  | 720
9 | 除COD池处理量 | 0 | 0 | 0 | m³ | 0 |  | 96.4146
10 | 钴渣产出 | 2 | 2 | 4 | 包 | 17 |  | 7
11 | 计划情况 | 1、下雨应急水池关闭，外排打开； 2、104正常处理废水；
Note on M3: 达成生产计划每天 需完成的碳酸锂产量
Note on L9: 外卖硫酸锂含量
Note on I10: admin: 消耗
Note on M10: 外卖硫酸锂金属量
Note on I11: admin: 消耗
Note on H12: 实际到合成立数
Note on I15: admin: 碳酸锂消耗
Note on K15: 金属锂合计
Note on M15: 接锂金属量
Note on I17: admin: 碳酸锂消耗
Note on I18: admin: 碳酸锂消耗
Note on I20: admin: 小时蒸发量
Note on K20: 蒸发累计时长
Note on L20: 平均蒸发量
Note on M20: 蒸发运行时长
Note on I21: admin: 蒸发器进料量

## 4.14
103车间4月14日生产情况
| 生产情况 | 白班 | 夜班 | 合计 | 单位 | 月累计 | 月计划 | 剩余计划 | 异常原因 | 导致结果 | 处理措施 | 备注
1 | 碳酸锂(车间产量) | 4.5 | 8 | 12.5 | t | 112 | 294 | 182 |  |  |  | 12.1333
2 | 碳酸锂(入库数量) | 4 |  | 4 | t | 112
3 | 硫酸钠（干料） | 85 | 73 | 158 | t | 856 | 4346 | 2631
| 硫酸钠（湿料） | 0 | 0 | 0 | t | 0
| 硫酸钠杂质料 | 0 | 0 | 0 | t | 859
| 硫酸钠落地料 | 0 | 0 | 0 | t | 1
4 | 外售硫酸锂 | 61.21 |  | 61.21 | t | 226.76 | 5.42 | 3.5038 | 剩余硫酸锂量（车）： | 3 | 0.78
5 | 液碱 | 8.0325 | 0 | 8.0325 | t | 104.247 |  | 4.9908 | 累计外卖硫酸锂金属量： | 1.9162 |  | 0.47744
6 | 硫酸 | 11.7576 | 0 | 11.7576 | t | 136.1416 |  | 6.5177
7 | 除杂退料 | 260 | 243 | 503 |  | 4182 | 4391.1
8 | 合成前液 | 237 | 247 | 484 | m³ | 3451
9 | 接102气浮除油后液 | 496.53 | 490.59 | 987.12 | m³ | 8495.37 |  |  | 气浮除油锂金属量： | 3.38 | 3.34
10 | 碳酸钠 | 15 | 18 | 33 | t | 267 |  | 12.7825 | 累计接料锂金属量： | 25.9944 |  | 3.3168
11 | 偏铝酸钠 | 0 | 0 | 0 | t | 0.3375
12 | 除氟剂 | 2 | 0 | 2 | t | 12 |  | 0.57449
13 | 活性炭 | 1.5 | 0 | 1.5 | t | 9 |  | 0.43087
14 | 活性炭渣 | 0 | 4 | 4 | 包 | 69
15 | 冷凝水 | 646 | 564 | 1210 | m³ | 11682 |  | 50.4167 | 蒸发累计时长\平均蒸发量： | 217.5 | 53.7103 | 24
16 | 蒸发前液进料累计量 | 822 | 710 | 1532 | m³ | 14343 |  | 63.8333
17 | 二效氯离子量 | 32.22 | 22.02 |  | g/L
18 | 需协调事项
19 | 维修事宜 | 1、三楼离心机止回阀处做个带护栏平台，方便拆卸维修。
20 | 计划情况 | 1、蒸发正常开机，关注元明粉有无杂质； 2、清理卫生； 3、外协施工时注意安全监护； 4、关注外排水PH、镍指标。
104车间4月14日生产情况
序号 | 内容 | 白班 | 夜班 | 合计 | 单位 | 月累计 | 月计划 | 剩余计划 | 异常原因 | 导致结果 | 处理措施 | 备注
1 | 接102废液 | 0 | 0 | 0 | m³ | 0
2 | 接102返镁液 | 8.31 | 8.41 | 16.72 | m³ | 114.51
3 | 接生活废水 | 14 | 9 | 23 | m³ | 329
4 | 液碱 | 7.344 | 0 | 7.344 | t | 45.4275
5 | 硫酸 | 0 | 0 | 0 | t | 0
6 | 使用自来水 | 169 | 210 | 379 | m³ | 744
7 | 外排水 | 274 | 295 | 569 | m³ | 6988
8 | 雨水池处理量 | 0 | 0 | 0 | m³ | 0 |  | 652.5
9 | 除COD池处理量 | 0 | 0 | 0 | m³ | 0 |  | 110.3122
10 | 钴渣产出 | 2 | 2 | 4 | 包 | 21 |  | 9
11 | 计划情况 | 1、下雨应急水池关闭，外排打开； 2、104正常处理废水；
Note on M3: 达成生产计划每天 需完成的碳酸锂产量
Note on L9: 外卖硫酸锂含量
Note on I10: admin: 消耗
Note on M10: 外卖硫酸锂金属量
Note on I11: admin: 消耗
Note on H12: 实际到合成立数
Note on I15: admin: 碳酸锂消耗
Note on K15: 金属锂合计
Note on M15: 接锂金属量
Note on I17: admin: 碳酸锂消耗
Note on I18: admin: 碳酸锂消耗
Note on I20: admin: 小时蒸发量
Note on K20: 蒸发累计时长
Note on L20: 平均蒸发量
Note on M20: 蒸发运行时长
Note on I21: admin: 蒸发器进料量

## 4.15
103车间4月15日生产情况
| 生产情况 | 白班 | 夜班 | 合计 | 单位 | 月累计 | 月计划 | 剩余计划 | 异常原因 | 导致结果 | 处理措施 | 备注
1 | 碳酸锂(车间产量) | 6.5 | 7.5 | 14 | t | 126 | 294 | 168 |  |  |  | 12
2 | 碳酸锂(入库数量) | 14 |  | 14 | t | 126
3 | 硫酸钠（干料） | 92 | 86 | 178 | t | 1034 | 4346 | 2453
| 硫酸钠（湿料） | 0 | 0 | 0 | t | 0
| 硫酸钠杂质料 | 0 | 0 | 0 | t | 859
| 硫酸钠落地料 | 1 | 0 | 1 | t | 2
4 | 外售硫酸锂 | 61.53 |  | 61.53 | t | 288.29 | 5.42 | 3.0177 | 剩余硫酸锂量（车）： | 1 | 0.79
5 | 液碱 | 11.637 | 4.185 | 15.822 | t | 120.069 |  | 5.1095 | 累计外卖硫酸锂金属量： | 2.4023 |  | 0.48609
6 | 硫酸 | 13.6712 | 0 | 13.6712 | t | 149.8128 |  | 6.3753
7 | 除杂退料 | 253 | 229 | 482 |  | 4664 | 4897.2
8 | 合成前液 | 203 | 219 | 422 | m³ | 3873
9 | 接102气浮除油后液 | 455.57 | 491.31 | 946.88 | m³ | 9442.25 |  |  | 气浮除油锂金属量： | 3.37 | 3.32
10 | 碳酸钠 | 18 | 18 | 36 | t | 303 |  | 12.8942 | 累计接料锂金属量： | 29.1608 |  | 3.1664
11 | 偏铝酸钠 | 0 | 0 | 0 | t | 0.3375
12 | 除氟剂 | 0 | 0 | 0 | t | 12 |  | 0.51066
13 | 活性炭 | 0 | 0 | 0 | t | 9 |  | 0.383
14 | 活性炭渣 | 5 | 4 | 9 | 包 | 78
15 | 冷凝水 | 581 | 574 | 1155 | m³ | 12837 |  | 48.125 | 蒸发累计时长\平均蒸发量： | 241.5 | 53.1553 | 24
16 | 蒸发前液进料累计量 | 764 | 698 | 1462 | m³ | 15805 |  | 60.9167
17 | 二效氯离子量 | 26.67 | 25.05 |  | g/L
18 | 需协调事项
19 | 维修事宜 | 1、三楼离心机止回阀处做个带护栏平台，方便拆卸维修； 2、除氟进预调D釜进料管道漏液需处理； 3、合成D釜需进釜割断套管取出断掉的测温杆后，恢复套管和温度变送器； 4、拆离心机； 5、合成E釜两侧人孔需恢复； 6、一次浆洗泵进口漏需处理。
20 | 计划情况 | 1、蒸发正常开机，关注元明粉有无杂质； 2、清理卫生； 3、外协施工时注意安全监护； 4、关注外排水PH、镍指标。
104车间4月15日生产情况
序号 | 内容 | 白班 | 夜班 | 合计 | 单位 | 月累计 | 月计划 | 剩余计划 | 异常原因 | 导致结果 | 处理措施 | 备注
1 | 接102废液 | 0 | 0 | 0 | m³ | 0
2 | 接102返镁液 | 8.3 | 8.7 | 17 | m³ | 131.51
3 | 接生活废水 | 21 | 5 | 26 | m³ | 355
4 | 液碱 | 8.1945 | 0 | 8.1945 | t | 53.622
5 | 硫酸 | 0 | 0 | 0 | t | 0
6 | 使用自来水 | 199 | 166 | 365 | m³ | 1109
7 | 外排水 | 288 | 269 | 557 | m³ | 7545
8 | 雨水池处理量 | 0 | 0 | 0 | m³ | 0 |  | 592.5
9 | 除COD池处理量 | 0 | 0 | 0 | m³ | 0 |  | 117.261
10 | 钴渣产出 | 0 | 3 | 3 | 包 | 24 |  | 12
11 | 计划情况 | 1、下雨应急水池关闭，外排打开； 2、104正常处理废水；
Note on M3: 达成生产计划每天 需完成的碳酸锂产量
Note on L9: 外卖硫酸锂含量
Note on I10: admin: 消耗
Note on M10: 外卖硫酸锂金属量
Note on I11: admin: 消耗
Note on H12: 实际到合成立数
Note on I15: admin: 碳酸锂消耗
Note on K15: 金属锂合计
Note on M15: 接锂金属量
Note on I17: admin: 碳酸锂消耗
Note on I18: admin: 碳酸锂消耗
Note on I20: admin: 小时蒸发量
Note on K20: 蒸发累计时长
Note on L20: 平均蒸发量
Note on M20: 蒸发运行时长
Note on I21: admin: 蒸发器进料量

## 4.16
103车间4月16日生产情况
| 生产情况 | 白班 | 夜班 | 合计 | 单位 | 月累计 | 月计划 | 剩余计划 | 异常原因 | 导致结果 | 处理措施 | 备注
1 | 碳酸锂(车间产量) | 7 | 8.5 | 15.5 | t | 141.5 | 294 | 152.5 |  |  |  | 11.7308
2 | 碳酸锂(入库数量) | 14 |  | 14 | t | 140
3 | 硫酸钠（干料） | 91 | 83 | 174 | t | 1208 | 4346 | 2279
| 硫酸钠（湿料） | 0 | 0 | 0 | t | 0
| 硫酸钠杂质料 | 0 | 0 | 0 | t | 859
| 硫酸钠落地料 | 0 | 0 | 0 | t | 2
4 | 外售硫酸锂 | 30.69 |  | 30.69 | t | 318.98 | 5.42 | 2.7814 | 剩余硫酸锂量（车）： | 0 | 0.77
5 | 液碱 | 8.4375 | 0 | 8.4375 | t | 128.5065 |  | 4.8696 | 累计外卖硫酸锂金属量： | 2.6386 |  | 0.23631
6 | 硫酸 | 15.7872 | 0 | 15.7872 | t | 165.6 |  | 6.2752
7 | 除杂退料 | 254 | 247 | 501 |  | 5165 | 5423.25
8 | 合成前液 | 243 | 237 | 480 | m³ | 4353
9 | 接102气浮除油后液 | 477.72 | 505.75 | 983.47 | m³ | 10425.72 |  |  | 气浮除油锂金属量： | 3.64 | 3.69
10 | 碳酸钠 | 18 | 21 | 39 | t | 342 |  | 12.9596 | 累计接料锂金属量： | 32.7659 |  | 3.6051
11 | 偏铝酸钠 | 0 | 0 | 0 | t | 0.3375
12 | 除氟剂 | 2 | 0 | 2 | t | 14 |  | 0.53051
13 | 活性炭 | 1.5 | 0 | 1.5 | t | 10.5 |  | 0.39788
14 | 活性炭渣 | 1 | 2 | 3 | 包 | 81
15 | 冷凝水 | 584 | 559 | 1143 | m³ | 13980 |  | 47.625 | 蒸发累计时长\平均蒸发量： | 265.5 | 52.6554 | 24
16 | 蒸发前液进料累计量 | 758 | 731 | 1489 | m³ | 17294 |  | 62.0417
17 | 二效氯离子量 | 26.26 | 26.16 |  | g/L
18 | 需协调事项
19 | 维修事宜 | 1、三楼离心机止回阀处做个带护栏平台，方便拆卸维修； 2、蒸发预调PH计数不准需更换。
20 | 计划情况 | 1、蒸发正常开机，关注元明粉有无杂质； 2、清理卫生； 3、外协施工时注意安全监护； 4、关注外排水PH、镍指标。
104车间4月16日生产情况
序号 | 内容 | 白班 | 夜班 | 合计 | 单位 | 月累计 | 月计划 | 剩余计划 | 异常原因 | 导致结果 | 处理措施 | 备注
1 | 接102废液 | 0 | 0 | 0 | m³ | 0
2 | 接102返镁液 | 8.45 | 0 | 8.45 | m³ | 139.96
3 | 接生活废水 | 20 | 0 | 20 | m³ | 375
4 | 液碱 | 8.559 | 0 | 8.559 | t | 62.181
5 | 硫酸 | 0 | 0 | 0 | t | 0
6 | 使用自来水 | 165 | 73 | 238 | m³ | 1347
7 | 外排水 | 341 | 470 | 811 | m³ | 8356
8 | 雨水池处理量 | 0 | 0 | 0 | m³ | 0 |  | 52.5
9 | 除COD池处理量 | 0 | 0 | 0 | m³ | 0 |  | 103.3634
10 | 钴渣产出 | 0 | 0 | 0 | 包 | 24 |  | 2
11 | 计划情况 | 1、下雨应急水池关闭，外排打开； 2、104正常处理废水；
Note on M3: 达成生产计划每天 需完成的碳酸锂产量
Note on L9: 外卖硫酸锂含量
Note on I10: admin: 消耗
Note on M10: 外卖硫酸锂金属量
Note on I11: admin: 消耗
Note on H12: 实际到合成立数
Note on I15: admin: 碳酸锂消耗
Note on K15: 金属锂合计
Note on M15: 接锂金属量
Note on I17: admin: 碳酸锂消耗
Note on I18: admin: 碳酸锂消耗
Note on I20: admin: 小时蒸发量
Note on K20: 蒸发累计时长
Note on L20: 平均蒸发量
Note on M20: 蒸发运行时长
Note on I21: admin: 蒸发器进料量

## 4.17
103车间4月17日生产情况
| 生产情况 | 白班 | 夜班 | 合计 | 单位 | 月累计 | 月计划 | 剩余计划 | 异常原因 | 导致结果 | 处理措施 | 备注
1 | 碳酸锂(车间产量) | 6.5 | 9 | 15.5 | t | 157 | 294 | 137 |  |  |  | 11.4167
2 | 碳酸锂(入库数量) | 18 |  | 18 | t | 158
3 | 硫酸钠（干料） | 79 | 111 | 190 | t | 1398 | 4346 | 2077
| 硫酸钠（湿料） | 0 | 0 | 0 | t | 0
| 硫酸钠杂质料 | 11 | 1 | 12 | t | 871
| 硫酸钠落地料 | 0 | 0 | 0 | t | 2
4 | 外售硫酸锂 | 29.88 |  | 29.88 | t | 348.86 | 5.42 | 2.5424 | 剩余硫酸锂量（车）： | 0 | 0.8
5 | 液碱 | 7.0065 | 4.0095 | 11.016 | t | 139.5225 |  | 4.765 | 累计外卖硫酸锂金属量： | 2.8776 |  | 0.23904
6 | 硫酸 | 18.8232 | 0 | 18.8232 | t | 184.4232 |  | 6.2985
7 | 除杂退料 | 223 | 281 | 504 |  | 5669 | 5952.45
8 | 合成前液 | 201 | 240 | 441 | m³ | 4794
9 | 接102气浮除油后液 | 502.09 | 488.75 | 990.84 | m³ | 11417.37 |  |  | 气浮除油锂金属量： | 3.27 | 3.25
10 | 碳酸钠 | 12 | 21 | 33 | t | 375 |  | 12.8072 | 累计接料锂金属量： | 35.9988 |  | 3.2303 | 0.0026487
11 | 偏铝酸钠 | 0 | 0 | 0 | t | 0.3375
12 | 除氟剂 | 0 | 0 | 0 | t | 14 |  | 0.47813
13 | 活性炭 | 0 | 0 | 0 | t | 10.5 |  | 0.3586
14 | 活性炭渣 | 7 | 0 | 7 | 包 | 88
15 | 冷凝水 | 601 | 668 | 1269 | m³ | 15249 |  | 52.875 | 蒸发累计时长\平均蒸发量： | 289.5 | 52.6736 | 24
16 | 蒸发前液进料累计量 | 751 | 859 | 1610 | m³ | 18904 |  | 67.0833
17 | 二效氯离子量 | 27.07 | 29.09 |  | g/L
18 | 需协调事项
19 | 维修事宜 | 1、三楼离心机止回阀处做个带护栏平台，方便拆卸维修； 2、车间内纯水管道漏需维修。
20 | 计划情况 | 1、蒸发正常开机，关注元明粉有无杂质； 2、清理卫生； 3、外协施工时注意安全监护； 4、关注外排水PH、镍指标。
104车间4月17日生产情况
序号 | 内容 | 白班 | 夜班 | 合计 | 单位 | 月累计 | 月计划 | 剩余计划 | 异常原因 | 导致结果 | 处理措施 | 备注
1 | 接102废液 | 0 | 0 | 0 | m³ | 0
2 | 接102返镁液 | 8.39 | 0 | 8.39 | m³ | 148.35
3 | 接生活废水 | 21 | 10 | 31 | m³ | 406
4 | 液碱 | 0 | 0 | 0 | t | 62.181
5 | 硫酸 | 0 | 0 | 0 | t | 0
6 | 使用自来水 | 191 | 309 | 500 | m³ | 1847
7 | 外排水 | 536 | 419 | 955 | m³ | 9311
8 | 雨水池处理量 | 0 | 0 | 0 | m³ | 0 |  | 37.5
9 | 除COD池处理量 | 0 | 0 | 0 | m³ | 0 |  | 98.1518
10 | 钴渣产出 | 2 | 0 | 2 | 包 | 26 |  | 6
11 | 计划情况 | 1、下雨应急水池关闭，外排打开； 2、104正常处理废水；
Note on M3: 达成生产计划每天 需完成的碳酸锂产量
Note on L9: 外卖硫酸锂含量
Note on I10: admin: 消耗
Note on M10: 外卖硫酸锂金属量
Note on I11: admin: 消耗
Note on H12: 实际到合成立数
Note on I15: admin: 碳酸锂消耗
Note on K15: 金属锂合计
Note on M15: 接锂金属量
Note on I17: admin: 碳酸锂消耗
Note on I18: admin: 碳酸锂消耗
Note on I20: admin: 小时蒸发量
Note on K20: 蒸发累计时长
Note on L20: 平均蒸发量
Note on M20: 蒸发运行时长
Note on I21: admin: 蒸发器进料量

## 4.18
103车间4月18日生产情况
| 生产情况 | 白班 | 夜班 | 合计 | 单位 | 月累计 | 月计划 | 剩余计划 | 异常原因 | 导致结果 | 处理措施 | 备注
1 | 碳酸锂(车间产量) | 8 | 6.5 | 14.5 | t | 171.5 | 294 | 122.5 |  |  |  | 11.1364
2 | 碳酸锂(入库数量) | 12 |  | 12 | t | 170
3 | 硫酸钠（干料） | 46 | 0 | 46 | t | 1444 | 4346 | 2031
| 硫酸钠（湿料） | 0 | 0 | 0 | t | 0
| 硫酸钠杂质料 | 0 | 0 | 0 | t | 871
| 硫酸钠落地料 | 0 | 0 | 0 | t | 2
4 | 外售硫酸锂 | 0 |  | 0 | t | 348.86 | 5.42 | 2.5424 | 剩余硫酸锂量（车）： | 0 | 0
5 | 液碱 | 15.5655 | 2.7405 | 18.306 | t | 157.8285 |  | 4.9345 | 累计外卖硫酸锂金属量： | 2.8776 |  | 0
6 | 硫酸 | 16.8912 | 0 | 16.8912 | t | 201.3144 |  | 6.2941
7 | 除杂退料 | 333 | 14 | 347 |  | 6016 | 6316.8
8 | 合成前液 | 278 | 83 | 361 | m³ | 5155
9 | 接102气浮除油后液 | 384.65 | 338.22 | 722.87 | m³ | 12140.24 |  |  | 气浮除油锂金属量： | 3.17 | 3.34
10 | 碳酸钠 | 21 | 6 | 27 | t | 402 |  | 12.5685 | 累计接料锂金属量： | 38.3478 |  | 2.349
11 | 偏铝酸钠 | 0 | 0 | 0 | t | 0.3375
12 | 除氟剂 | 2 | 0 | 2 | t | 16 |  | 0.50024
13 | 活性炭 | 1.5 | 0 | 1.5 | t | 12 |  | 0.37518
14 | 活性炭渣 | 0 | 0 | 0 | 包 | 88
15 | 冷凝水 | 269 | 175 | 444 | m³ | 15693 |  | 74 | 蒸发累计时长\平均蒸发量： | 295.5 | 53.1066 | 6
16 | 蒸发前液进料累计量 | 311 | 304 | 615 | m³ | 19519 |  | 102.5
17 | 二效氯离子量 | 26.06 | 0 |  | g/L
18 | 需协调事项
19 | 维修事宜 | 1、三楼离心机止回阀处做个带护栏平台，方便拆卸维修； 2、MVR排净管道漏需维修； 3、合成D釜温度计处焊接口漏料需补焊。
20 | 计划情况 | 1、蒸发正常开机，关注元明粉有无杂质； 2、清理卫生； 3、外协施工时注意安全监护； 4、关注外排水PH、镍指标。
104车间4月18日生产情况
序号 | 内容 | 白班 | 夜班 | 合计 | 单位 | 月累计 | 月计划 | 剩余计划 | 异常原因 | 导致结果 | 处理措施 | 备注
1 | 接102废液 | 0 | 0 | 0 | m³ | 0
2 | 接102返镁液 | 0 | 0 | 0 | m³ | 148.35
3 | 接生活废水 | 5 | 7 | 12 | m³ | 418
4 | 液碱 | 0 | 0 | 0 | t | 62.181
5 | 硫酸 | 0 | 0 | 0 | t | 0
6 | 使用自来水 | 308 | 322 | 630 | m³ | 2477
7 | 外排水 | 378 | 350 | 728 | m³ | 10039
8 | 雨水池处理量 | 0 | 0 | 0 | m³ | 0 |  | 37.5
9 | 除COD池处理量 | 0 | 0 | 0 | m³ | 0 |  | 98.1518
10 | 钴渣产出 | 0 | 0 | 0 | 包 | 26 |  | 4
11 | 计划情况 | 1、下雨应急水池关闭，外排打开； 2、104正常处理废水；
Note on M3: 达成生产计划每天 需完成的碳酸锂产量
Note on L9: 外卖硫酸锂含量
Note on I10: admin: 消耗
Note on M10: 外卖硫酸锂金属量
Note on I11: admin: 消耗
Note on H12: 实际到合成立数
Note on I15: admin: 碳酸锂消耗
Note on K15: 金属锂合计
Note on M15: 接锂金属量
Note on I17: admin: 碳酸锂消耗
Note on I18: admin: 碳酸锂消耗
Note on I20: admin: 小时蒸发量
Note on K20: 蒸发累计时长
Note on L20: 平均蒸发量
Note on M20: 蒸发运行时长
Note on I21: admin: 蒸发器进料量

## 4.19
103车间4月19日生产情况
| 生产情况 | 白班 | 夜班 | 合计 | 单位 | 月累计 | 月计划 | 剩余计划 | 异常原因 | 导致结果 | 处理措施 | 备注
1 | 碳酸锂(车间产量) | 0 | 4.5 | 4.5 | t | 176 | 294 | 118 |  |  |  | 11.8
2 | 碳酸锂(入库数量) | 14 |  | 14 | t | 184
3 | 硫酸钠（干料） | 91 | 107 | 198 | t | 1642 | 4346 | 1833
| 硫酸钠（湿料） | 0 | 0 | 0 | t | 0
| 硫酸钠杂质料 | 0 | 0 | 0 | t | 871
| 硫酸钠落地料 | 0 | 0 | 0 | t | 2
4 | 外售硫酸锂 | 0 |  | 0 | t | 348.86 | 5.42 | 2.5424 | 剩余硫酸锂量（车）： | 1 | 0
5 | 液碱 | 8.019 | 0 | 8.019 | t | 165.8475 |  | 5.0526 | 累计外卖硫酸锂金属量： | 2.8776 |  | 0
6 | 硫酸 | 12.8616 | 0 | 12.8616 | t | 214.176 |  | 6.525
7 | 除杂退料 | 55 | 237 | 292 |  | 6308 | 6623.4
8 | 合成前液 | 0 | 176 | 176 | m³ | 5331
9 | 接102气浮除油后液 | 380.78 | 411.94 | 792.72 | m³ | 12932.96 |  |  | 气浮除油锂金属量： | 3.38 | 3.61
10 | 碳酸钠 | 0 | 13 | 13 | t | 415 |  | 12.6432 | 累计接料锂金属量： | 41.122 |  | 2.7741
11 | 偏铝酸钠 | 0 | 0.0875 | 0.0875 | t | 0.425
12 | 除氟剂 | 0 | 0 | 0 | t | 16 |  | 0.48745
13 | 活性炭 | 0 | 0 | 0 | t | 12 |  | 0.36559
14 | 活性炭渣 | 5 | 8 | 13 | 包 | 101
15 | 冷凝水 | 681 | 707 | 1388 | m³ | 17081 |  | 57.8333 | 蒸发累计时长\平均蒸发量： | 319.5 | 53.4617 | 24
16 | 蒸发前液进料累计量 | 693 | 872 | 1565 | m³ | 21084 |  | 65.2083
17 | 二效氯离子量 | 28.52 | 31.31 |  | g/L
18 | 需协调事项
19 | 维修事宜 | 1、三楼离心机止回阀处做个带护栏平台，方便拆卸维修； 2、西侧地坑泵去母液罐或者除重A； 3、新压滤机翻版液去除重F，东地坑也去除重F； 4、纯水罐出口安装纯水系统袋式过滤器，避免铁锈影响碳酸锂。
20 | 计划情况 | 1、蒸发正常开机，关注元明粉有无杂质； 2、清理卫生； 3、外协施工时注意安全监护； 4、关注外排水PH、镍指标。
104车间4月19日生产情况
序号 | 内容 | 白班 | 夜班 | 合计 | 单位 | 月累计 | 月计划 | 剩余计划 | 异常原因 | 导致结果 | 处理措施 | 备注
1 | 接102废液 | 0 | 0 | 0 | m³ | 0
2 | 接102返镁液 | 8.43 | 8.32 | 16.75 | m³ | 165.1
3 | 接生活废水 | 12 | 10 | 22 | m³ | 440
4 | 液碱 | 8.0595 | 0 | 8.0595 | t | 70.2405
5 | 硫酸 | 0 | 0 | 0 | t | 0
6 | 使用自来水 | 324 | 301 | 625 | m³ | 3102
7 | 外排水 | 379 | 374 | 753 | m³ | 10792
8 | 雨水池处理量 | 0 | 0 | 0 | m³ | 0 |  | 22.5
9 | 除COD池处理量 | 0 | 0 | 0 | m³ | 0 |  | 91.203
10 | 钴渣产出 | 0 | 3 | 3 | 包 | 29 |  | 4
11 | 计划情况 | 1、下雨应急水池关闭，外排打开； 2、104正常处理废水；
Note on M3: 达成生产计划每天 需完成的碳酸锂产量
Note on L9: 外卖硫酸锂含量
Note on I10: admin: 消耗
Note on M10: 外卖硫酸锂金属量
Note on I11: admin: 消耗
Note on H12: 实际到合成立数
Note on I15: admin: 碳酸锂消耗
Note on K15: 金属锂合计
Note on M15: 接锂金属量
Note on I17: admin: 碳酸锂消耗
Note on I18: admin: 碳酸锂消耗
Note on I20: admin: 小时蒸发量
Note on K20: 蒸发累计时长
Note on L20: 平均蒸发量
Note on M20: 蒸发运行时长
Note on I21: admin: 蒸发器进料量

## 4.20
103车间4月20日生产情况
| 生产情况 | 白班 | 夜班 | 合计 | 单位 | 月累计 | 月计划 | 剩余计划 | 异常原因 | 导致结果 | 处理措施 | 备注
1 | 碳酸锂(车间产量) | 5 | 9.5 | 14.5 | t | 190.5 | 294 | 103.5 |  |  |  | 11.5
2 | 碳酸锂(入库数量) | 6 |  | 6 | t | 190
3 | 硫酸钠（干料） | 71 | 90 | 161 | t | 1803 | 4346 | 1672
| 硫酸钠（湿料） | 0 | 0 | 0 | t | 0
| 硫酸钠杂质料 | 0 | 0 | 0 | t | 871
| 硫酸钠落地料 | 0 | 0 | 0 | t | 2
4 | 外售硫酸锂 | 30.79 |  | 30.79 | t | 379.65 | 5.42 | 2.256 | 剩余硫酸锂量（车）： | 0 | 0.93
5 | 液碱 | 5.724 | 0 | 5.724 | t | 171.5715 |  | 4.8292 | 累计外卖硫酸锂金属量： | 3.164 |  | 0.28635
6 | 硫酸 | 14.1312 | 0 | 14.1312 | t | 228.3072 |  | 6.4261
7 | 除杂退料 | 293 | 262 | 555 |  | 6863 | 7206.15
8 | 合成前液 | 247 | 255 | 502 | m³ | 5833
9 | 接102气浮除油后液 | 515 | 434.34 | 949.34 | m³ | 13882.3 |  |  | 气浮除油锂金属量： | 3.41 | 3.15
10 | 碳酸钠 | 15 | 24 | 39 | t | 454 |  | 12.7786 | 累计接料锂金属量： | 44.2463 |  | 3.1243
11 | 偏铝酸钠 | 0 | 0 | 0 | t | 0.425
12 | 除氟剂 | 2 | 0 | 2 | t | 18 |  | 0.50664
13 | 活性炭 | 1.5 | 0 | 1.5 | t | 13.5 |  | 0.37998
14 | 活性炭渣 | 0 | 0 | 0 | 包 | 101
15 | 冷凝水 | 687 | 623 | 1310 | m³ | 18391 |  | 54.5833 | 蒸发累计时长\平均蒸发量： | 343.5 | 53.54 | 24
16 | 蒸发前液进料累计量 | 853 | 775 | 1628 | m³ | 22712 |  | 67.8333
17 | 二效氯离子量 | 30 | 22.32 |  | g/L
18 | 需协调事项
19 | 维修事宜 | 1、三楼离心机止回阀处做个带护栏平台，方便拆卸维修； 2、西侧地坑水引到母液罐； 3、车间逃生指示灯脱落不亮需恢复。
20 | 计划情况 | 1、蒸发正常开机，关注元明粉有无杂质； 2、清理卫生； 3、外协施工时注意安全监护； 4、关注外排水PH、镍指标。
104车间4月20日生产情况
序号 | 内容 | 白班 | 夜班 | 合计 | 单位 | 月累计 | 月计划 | 剩余计划 | 异常原因 | 导致结果 | 处理措施 | 备注
1 | 接102废液 | 0 | 0 | 0 | m³ | 0
2 | 接102返镁液 | 8.29 | 8.31 | 16.6 | m³ | 181.7
3 | 接生活废水 | 14 | 11 | 25 | m³ | 465
4 | 液碱 | 7.83 | 0 | 7.83 | t | 78.0705
5 | 硫酸 | 0 | 0 | 0 | t | 0
6 | 使用自来水 | 302 | 308 | 610 | m³ | 3712
7 | 外排水 | 383 | 463 | 846 | m³ | 11638
8 | 雨水池处理量 | 0 | 0 | 0 | m³ | 0 |  | 30
9 | 除COD池处理量 | 0 | 0 | 0 | m³ | 0 |  | 100.7576
10 | 钴渣产出 | 0 | 0 | 0 | 包 | 29 |  | 4
11 | 计划情况 | 1、下雨应急水池关闭，外排打开； 2、104正常处理废水；
Note on M3: 达成生产计划每天 需完成的碳酸锂产量
Note on L9: 外卖硫酸锂含量
Note on I10: admin: 消耗
Note on M10: 外卖硫酸锂金属量
Note on I11: admin: 消耗
Note on H12: 实际到合成立数
Note on I15: admin: 碳酸锂消耗
Note on K15: 金属锂合计
Note on M15: 接锂金属量
Note on I17: admin: 碳酸锂消耗
Note on I18: admin: 碳酸锂消耗
Note on I20: admin: 小时蒸发量
Note on K20: 蒸发累计时长
Note on L20: 平均蒸发量
Note on M20: 蒸发运行时长
Note on I21: admin: 蒸发器进料量

## 4.21
103车间4月21日生产情况
| 生产情况 | 白班 | 夜班 | 合计 | 单位 | 月累计 | 月计划 | 剩余计划 | 异常原因 | 导致结果 | 处理措施 | 备注
1 | 碳酸锂(车间产量) | 9.5 | 10 | 19.5 | t | 210 | 294 | 84 |  |  |  | 10.5
2 | 碳酸锂(入库数量) | 14 |  | 14 | t | 204
3 | 硫酸钠（干料） | 101 | 99 | 200 | t | 2003 | 4346 | 1472
| 硫酸钠（湿料） | 0 | 0 | 0 | t | 0
| 硫酸钠杂质料 | 0 | 0 | 0 | t | 871
| 硫酸钠落地料 | 0 | 0 | 0 | t | 2
4 | 外售硫酸锂 | 30.79 |  | 30.79 | t | 410.44 | 5.42 | 1.9759 | 剩余硫酸锂量（车）： | 0 | 0.91
5 | 液碱 | 11.664 | 2.8215 | 14.4855 | t | 186.057 |  | 4.7506 | 累计外卖硫酸锂金属量： | 3.4441 |  | 0.28019
6 | 硫酸 | 10.6352 | 0 | 10.6352 | t | 238.9424 |  | 6.1009
7 | 除杂退料 | 280 | 283 | 563 |  | 7426 | 7797.3
8 | 合成前液 | 260 | 278 | 538 | m³ | 6371
9 | 接102气浮除油后液 | 460.16 | 394.84 | 855 | m³ | 14737.3 |  |  | 气浮除油锂金属量： | 3.42 | 3.37
10 | 碳酸钠 | 21 | 24 | 45 | t | 499 |  | 12.741 | 累计接料锂金属量： | 47.1506 |  | 2.9044
11 | 偏铝酸钠 | 0 | 0 | 0 | t | 0.425
12 | 除氟剂 | 0 | 0 | 0 | t | 18 |  | 0.45959
13 | 活性炭 | 0 | 0 | 0 | t | 13.5 |  | 0.3447
14 | 活性炭渣 | 3 | 4 | 7 | 包 | 108
15 | 冷凝水 | 630 | 582 | 1212 | m³ | 19603 |  | 50.5 | 蒸发累计时长\平均蒸发量： | 367.5 | 53.3415 | 24
16 | 蒸发前液进料累计量 | 811 | 774 | 1585 | m³ | 24297 |  | 66.0417
17 | 二效氯离子量 | 26.87 | 26.26 |  | g/L
18 | 需协调事项
19 | 维修事宜 | 1、三楼离心机止回阀处做个带护栏平台，方便拆卸维修； 2、东侧地坑去除重釜管道改造。
20 | 计划情况 | 1、蒸发正常开机，关注元明粉有无杂质； 2、清理卫生； 3、外协施工时注意安全监护； 4、关注外排水PH、镍指标。
104车间4月21日生产情况
序号 | 内容 | 白班 | 夜班 | 合计 | 单位 | 月累计 | 月计划 | 剩余计划 | 异常原因 | 导致结果 | 处理措施 | 备注
1 | 接102废液 | 0 | 0 | 0 | m³ | 0
2 | 接102返镁液 | 8.31 | 8.28 | 16.59 | m³ | 198.29
3 | 接生活废水 | 16 | 9 | 25 | m³ | 490
4 | 液碱 | 9.4635 | 0 | 9.4635 | t | 87.534
5 | 硫酸 | 0 | 0 | 0 | t | 0
6 | 使用自来水 | 299 | 275 | 574 | m³ | 4286
7 | 外排水 | 475 | 467 | 942 | m³ | 12580
8 | 雨水池处理量 | 0 | 0 | 0 | m³ | 0 |  | 435
9 | 除COD池处理量 | 0 | 0 | 0 | m³ | 0 |  | 105.9692
10 | 钴渣产出 | 2 | 0 | 2 | 包 | 31 |  | 6
11 | 计划情况 | 1、下雨应急水池关闭，外排打开； 2、104正常处理废水；
Note on M3: 达成生产计划每天 需完成的碳酸锂产量
Note on L9: 外卖硫酸锂含量
Note on I10: admin: 消耗
Note on M10: 外卖硫酸锂金属量
Note on I11: admin: 消耗
Note on H12: 实际到合成立数
Note on I15: admin: 碳酸锂消耗
Note on K15: 金属锂合计
Note on M15: 接锂金属量
Note on I17: admin: 碳酸锂消耗
Note on I18: admin: 碳酸锂消耗
Note on I20: admin: 小时蒸发量
Note on K20: 蒸发累计时长
Note on L20: 平均蒸发量
Note on M20: 蒸发运行时长
Note on I21: admin: 蒸发器进料量

## 4.22
103车间4月22日生产情况
| 生产情况 | 白班 | 夜班 | 合计 | 单位 | 月累计 | 月计划 | 剩余计划 | 异常原因 | 导致结果 | 处理措施 | 备注
1 | 碳酸锂(车间产量) | 7 | 2.5 | 9.5 | t | 219.5 | 294 | 74.5 |  |  |  | 10.6429
2 | 碳酸锂(入库数量) | 22 |  | 22 | t | 226
3 | 硫酸钠（干料） | 90 | 82 | 172 | t | 2175 | 4346 | 1300
| 硫酸钠（湿料） | 0 | 0 | 0 | t | 0
| 硫酸钠杂质料 | 0 | 0 | 0 | t | 871
| 硫酸钠落地料 | 0 | 0 | 0 | t | 2
4 | 外售硫酸锂 | 0 |  | 0 | t | 410.44 | 5.42 | 1.9759 | 剩余硫酸锂量（车）： | 4 | 0
5 | 液碱 | 6.2505 | 0 | 6.2505 | t | 192.3075 |  | 4.6977 | 累计外卖硫酸锂金属量： | 3.4441 |  | 0
6 | 硫酸 | 19.1544 | 0 | 19.1544 | t | 258.0968 |  | 6.3048
7 | 除杂退料 | 237 | 179 | 416 |  | 7842 | 8234.1
8 | 合成前液 | 177 | 88 | 265 | m³ | 6636
9 | 接102气浮除油后液 | 326.91 | 442.41 | 769.32 | m³ | 15506.62 |  |  | 气浮除油锂金属量： | 3.34 | 3.32
10 | 碳酸钠 | 15 | 6 | 21 | t | 520 |  | 12.7025 | 累计接料锂金属量： | 49.7113 |  | 2.5607
11 | 偏铝酸钠 | 0.15 | 0 | 0.15 | t | 0.575
12 | 除氟剂 | 2 | 0 | 2 | t | 20 |  | 0.48856
13 | 活性炭 | 1.5 | 0 | 1.5 | t | 15 |  | 0.36642
14 | 活性炭渣 | 13 | 2 | 15 | 包 | 123
15 | 冷凝水 | 545 | 511 | 1056 | m³ | 20659 |  | 44 | 蒸发累计时长\平均蒸发量： | 391.5 | 52.7688 | 24
16 | 蒸发前液进料累计量 | 684 | 581 | 1265 | m³ | 25562 |  | 52.7083
17 | 二效氯离子量 | 27.27 | 30.91 |  | g/L
18 | 需协调事项
19 | 维修事宜 | 1、三楼离心机止回阀处做个带护栏平台，方便拆卸维修； 2、103MVR机封水泵更换机封。
20 | 计划情况 | 1、蒸发正常开机，关注元明粉有无杂质； 2、清理卫生； 3、外协施工时注意安全监护； 4、关注外排水PH、镍指标。
104车间4月22日生产情况
序号 | 内容 | 白班 | 夜班 | 合计 | 单位 | 月累计 | 月计划 | 剩余计划 | 异常原因 | 导致结果 | 处理措施 | 备注
1 | 接102废液 | 0 | 0 | 0 | m³ | 0
2 | 接102返镁液 | 8.34 | 0 | 8.34 | m³ | 206.63
3 | 接生活废水 | 19 | 8 | 27 | m³ | 517
4 | 液碱 | 8.667 | 0 | 8.667 | t | 96.201
5 | 硫酸 | 0 | 0 | 0 | t | 0
6 | 使用自来水 | 286 | 275 | 561 | m³ | 4847
7 | 外排水 | 443 | 435 | 878 | m³ | 13458
8 | 雨水池处理量 | 0 | 0 | 0 | m³ | 0 |  | 285
9 | 除COD池处理量 | 0 | 0 | 0 | m³ | 0 |  | 99.0204
10 | 钴渣产出 | 0 | 0 | 0 | 包 | 31 |  | 6
11 | 计划情况 | 1、下雨应急水池关闭，外排打开； 2、104正常处理废水；
Note on M3: 达成生产计划每天 需完成的碳酸锂产量
Note on L9: 外卖硫酸锂含量
Note on I10: admin: 消耗
Note on M10: 外卖硫酸锂金属量
Note on I11: admin: 消耗
Note on H12: 实际到合成立数
Note on I15: admin: 碳酸锂消耗
Note on K15: 金属锂合计
Note on M15: 接锂金属量
Note on I17: admin: 碳酸锂消耗
Note on I18: admin: 碳酸锂消耗
Note on I20: admin: 小时蒸发量
Note on K20: 蒸发累计时长
Note on L20: 平均蒸发量
Note on M20: 蒸发运行时长
Note on I21: admin: 蒸发器进料量

## 4.23
103车间4月23日生产情况
| 生产情况 | 白班 | 夜班 | 合计 | 单位 | 月累计 | 月计划 | 剩余计划 | 异常原因 | 导致结果 | 处理措施 | 备注
1 | 碳酸锂(车间产量) | 5 | 3.5 | 8.5 | t | 228 | 294 | 66 |  |  |  | 11
2 | 碳酸锂(入库数量) | 6 |  | 6 | t | 232
3 | 硫酸钠（干料） | 33 | 85 | 118 | t | 2293 | 4346 | 1182
| 硫酸钠（湿料） | 0 | 0 | 0 | t | 0
| 硫酸钠杂质料 | 0 | 0 | 0 | t | 871
| 硫酸钠落地料 | 0 | 0 | 0 | t | 2
4 | 外售硫酸锂 | 0 |  | 0 | t | 410.44 | 5.42 | 1.9759 | 剩余硫酸锂量（车）： | 3 | 0
5 | 液碱 | 6.3855 | 0 | 6.3855 | t | 198.693 |  | 4.6727 | 累计外卖硫酸锂金属量： | 3.4441 |  | 0
6 | 硫酸 | 16.9464 | 0 | 16.9464 | t | 275.0432 |  | 6.4683
7 | 除杂退料 | 152 | 234 | 386 |  | 8228 | 8639.4
8 | 合成前液 | 138 | 172 | 310 | m³ | 6946
9 | 接102气浮除油后液 | 258.19 | 526.37 | 784.56 | m³ | 16291.18 |  |  | 气浮除油锂金属量： | 3.62 | 3.09
10 | 碳酸钠 | 9 | 12 | 21 | t | 541 |  | 12.7228 | 累计接料锂金属量： | 52.2725 |  | 2.5611
11 | 偏铝酸钠 | 0.0875 | 0 | 0.0875 | t | 0.6625
12 | 除氟剂 | 0 | 0 | 0 | t | 20 |  | 0.47034
13 | 活性炭 | 0 | 0 | 0 | t | 15 |  | 0.35276
14 | 活性炭渣 | 4 | 4 | 8 | 包 | 131
15 | 冷凝水 | 317 | 559 | 876 | m³ | 21535 |  | 46.1053 | 蒸发累计时长\平均蒸发量： | 410.5 | 52.4604 | 19
16 | 蒸发前液进料累计量 | 390 | 719 | 1109 | m³ | 26671 |  | 58.3684
17 | 二效氯离子量 | 32.32 | 26.69 |  | g/L
18 | 需协调事项
19 | 维修事宜 | 1、三楼离心机止回阀处做个带护栏平台，方便拆卸维修； 2、103预热器平台制作。
20 | 计划情况 | 1、蒸发正常开机，关注元明粉有无杂质； 2、清理卫生； 3、外协施工时注意安全监护； 4、关注外排水PH、镍指标。
104车间4月23日生产情况
序号 | 内容 | 白班 | 夜班 | 合计 | 单位 | 月累计 | 月计划 | 剩余计划 | 异常原因 | 导致结果 | 处理措施 | 备注
1 | 接102废液 | 0 | 0 | 0 | m³ | 0
2 | 接102返镁液 | 0 | 0 | 0 | m³ | 206.63
3 | 接生活废水 | 17 | 10 | 27 | m³ | 544
4 | 液碱 | 0 | 0 | 0 | t | 96.201
5 | 硫酸 | 0 | 0 | 0 | t | 0
6 | 使用自来水 | 276 | 284 | 560 | m³ | 5407
7 | 外排水 | 418 | 419 | 837 | m³ | 14295
8 | 雨水池处理量 | 0 | 0 | 0 | m³ | 0 |  | 127.5
9 | 除COD池处理量 | 0 | 0 | 0 | m³ | 0 |  | 84.2542
10 | 钴渣产出 | 0 | 0 | 0 | 包 | 31 |  | 6
11 | 计划情况 | 1、下雨应急水池关闭，外排打开； 2、104正常处理废水；
Note on M3: 达成生产计划每天 需完成的碳酸锂产量
Note on L9: 外卖硫酸锂含量
Note on I10: admin: 消耗
Note on M10: 外卖硫酸锂金属量
Note on I11: admin: 消耗
Note on H12: 实际到合成立数
Note on I15: admin: 碳酸锂消耗
Note on K15: 金属锂合计
Note on M15: 接锂金属量
Note on I17: admin: 碳酸锂消耗
Note on I18: admin: 碳酸锂消耗
Note on I20: admin: 小时蒸发量
Note on K20: 蒸发累计时长
Note on L20: 平均蒸发量
Note on M20: 蒸发运行时长
Note on I21: admin: 蒸发器进料量

## 4.24
103车间4月24日生产情况
| 生产情况 | 白班 | 夜班 | 合计 | 单位 | 月累计 | 月计划 | 剩余计划 | 异常原因 | 导致结果 | 处理措施 | 备注
1 | 碳酸锂(车间产量) | 6.5 | 9.5 | 16 | t | 244 | 294 | 50 |  |  |  | 10
2 | 碳酸锂(入库数量) | 10 |  | 10 | t | 242
3 | 硫酸钠（干料） | 80 | 87 | 167 | t | 2460 | 4346 | 1015
| 硫酸钠（湿料） | 0 | 0 | 0 | t | 0
| 硫酸钠杂质料 | 0 | 0 | 0 | t | 871
| 硫酸钠落地料 | 0 | 0 | 0 | t | 2
4 | 外售硫酸锂 | 115.61 |  | 115.61 | t | 526.05 | 5.42 | 0.92381 | 剩余硫酸锂量（车）： | 3 | 0.91
5 | 液碱 | 7.317 | 0 | 7.317 | t | 206.01 |  | 4.5271 | 累计外卖硫酸锂金属量： | 4.4962 |  | 1.0521
6 | 硫酸 | 9.2552 | 0 | 9.2552 | t | 284.2984 |  | 6.2475
7 | 除杂退料 | 260 | 275 | 535 |  | 8763 | 9201.15
8 | 合成前液 | 225 | 254 | 479 | m³ | 7425
9 | 接102气浮除油后液 | 496.72 | 454.12 | 950.84 | m³ | 17242.02 |  |  | 气浮除油锂金属量： | 3.06 | 3.27
10 | 碳酸钠 | 18 | 21 | 39 | t | 580 |  | 12.7456 | 累计接料锂金属量： | 55.2774 |  | 3.0049
11 | 偏铝酸钠 | 0 | 0 | 0 | t | 0.6625
12 | 除氟剂 | 2 | 0 | 2 | t | 22 |  | 0.48345
13 | 活性炭 | 1.5 | 0 | 1.5 | t | 16.5 |  | 0.36259
14 | 活性炭渣 | 0 | 7 | 7 | 包 | 138
15 | 冷凝水 | 576 | 595 | 1171 | m³ | 22706 |  | 48.7917 | 蒸发累计时长\平均蒸发量： | 434.5 | 52.2578 | 24
16 | 蒸发前液进料累计量 | 765 | 809 | 1574 | m³ | 28245 |  | 65.5833
17 | 二效氯离子量 | 26.97 | 25.25 |  | g/L
18 | 需协调事项
19 | 维修事宜 | 1、没料时碳酸锂离心机止回阀移到平台处，原来处用短接，平台上在移位后止回阀处做一个小平台； 2、四化建加固硫酸管道。
20 | 计划情况 | 1、蒸发正常开机，关注元明粉有无杂质； 2、清理卫生； 3、外协施工时注意安全监护； 4、关注外排水PH、镍指标。
104车间4月24日生产情况
序号 | 内容 | 白班 | 夜班 | 合计 | 单位 | 月累计 | 月计划 | 剩余计划 | 异常原因 | 导致结果 | 处理措施 | 备注
1 | 接102废液 | 0 | 0 | 0 | m³ | 0
2 | 接102返镁液 | 8.33 | 8.33 | 16.66 | m³ | 223.29
3 | 接生活废水 | 31.33 | 10 | 41.33 | m³ | 585.33
4 | 液碱 | 0 | 0 | 0 | t | 96.201
5 | 硫酸 | 0 | 0 | 0 | t | 0
6 | 使用自来水 | 279 | 286 | 565 | m³ | 5972
7 | 外排水 | 427 | 433 | 860 | m³ | 15155
8 | 雨水池处理量 | 0 | 0 | 0 | m³ | 0 |  | 22.5
9 | 除COD池处理量 | 0 | 0 | 0 | m³ | 0 |  | 92.9402
10 | 钴渣产出 | 3 | 0 | 3 | 包 | 34 |  | 9
11 | 计划情况 | 1、下雨应急水池关闭，外排打开； 2、104正常处理废水；
Note on M3: 达成生产计划每天 需完成的碳酸锂产量
Note on L9: 外卖硫酸锂含量
Note on I10: admin: 消耗
Note on M10: 外卖硫酸锂金属量
Note on I11: admin: 消耗
Note on H12: 实际到合成立数
Note on I15: admin: 碳酸锂消耗
Note on K15: 金属锂合计
Note on M15: 接锂金属量
Note on I17: admin: 碳酸锂消耗
Note on I18: admin: 碳酸锂消耗
Note on I20: admin: 小时蒸发量
Note on K20: 蒸发累计时长
Note on L20: 平均蒸发量
Note on M20: 蒸发运行时长
Note on I21: admin: 蒸发器进料量

## 4.25
103车间4月25日生产情况
| 生产情况 | 白班 | 夜班 | 合计 | 单位 | 月累计 | 月计划 | 剩余计划 | 异常原因 | 导致结果 | 处理措施 | 备注
1 | 碳酸锂(车间产量) | 7.5 | 7.5 | 15 | t | 259 | 294 | 35 |  |  |  | 8.75
2 | 碳酸锂(入库数量) | 12 |  | 12 | t | 254
3 | 硫酸钠（干料） | 95 | 93 | 188 | t | 2648 | 4346 | 827
| 硫酸钠（湿料） | 0 | 0 | 0 | t | 0
| 硫酸钠杂质料 | 0 | 0 | 0 | t | 871
| 硫酸钠落地料 | 0 | 0 | 0 | t | 2
4 | 外售硫酸锂 | 0 |  | 0 | t | 526.05 | 5.42 | 0.92381 | 剩余硫酸锂量（车）： | 4 | 0
5 | 液碱 | 7.6275 | 0 | 7.6275 | t | 213.6375 |  | 4.4228 | 累计外卖硫酸锂金属量： | 4.4962 |  | 0
6 | 硫酸 | 17.3144 | 0 | 17.3144 | t | 301.6128 |  | 6.2441
7 | 除杂退料 | 280 | 244 | 524 |  | 9287 | 9751.35
8 | 合成前液 | 246 | 228 | 474 | m³ | 7899
9 | 接102气浮除油后液 | 506.03 | 439.66 | 945.69 | m³ | 18187.71 |  |  | 气浮除油锂金属量： | 3.18 | 3.34
10 | 碳酸钠 | 21 | 18 | 39 | t | 619 |  | 12.8148 | 累计接料锂金属量： | 58.355 |  | 3.0776
11 | 偏铝酸钠 | 0 | 0 | 0 | t | 0.6625
12 | 除氟剂 | 0 | 0 | 0 | t | 22 |  | 0.45545
13 | 活性炭 | 1 | 0 | 1 | t | 17.5 |  | 0.36229
14 | 活性炭渣 | 2 | 2 | 4 | 包 | 142
15 | 冷凝水 | 552 | 542 | 1094 | m³ | 23800 |  | 45.5833 | 蒸发累计时长\平均蒸发量： | 458.5 | 51.9084 | 24
16 | 蒸发前液进料累计量 | 776 | 726 | 1502 | m³ | 29747 |  | 62.5833
17 | 二效氯离子量 | 26.36 | 24.64 |  | g/L
18 | 需协调事项
19 | 维修事宜
20 | 计划情况 | 1、蒸发正常开机，关注元明粉有无杂质； 2、清理卫生； 3、外协施工时注意安全监护； 4、关注外排水PH、镍指标。
104车间4月25日生产情况
序号 | 内容 | 白班 | 夜班 | 合计 | 单位 | 月累计 | 月计划 | 剩余计划 | 异常原因 | 导致结果 | 处理措施 | 备注
1 | 接102废液 | 0 | 0 | 0 | m³ | 0
2 | 接102返镁液 | 8.88 | 8.37 | 17.25 | m³ | 240.54
3 | 接生活废水 | 12 | 0 | 12 | m³ | 597.33
4 | 液碱 | 8.505 | 0 | 8.505 | t | 104.706
5 | 硫酸 | 0 | 0 | 0 | t | 0
6 | 使用自来水 | 287 | 297 | 584 | m³ | 6556
7 | 外排水 | 372 | 431 | 803 | m³ | 15958
8 | 雨水池处理量 | 0 | 0 | 0 | m³ | 0 |  | 22.5
9 | 除COD池处理量 | 0 | 0 | 0 | m³ | 0 |  | 109.4436
10 | 钴渣产出 | 2 | 0 | 2 | 包 | 36 |  | 11
11 | 计划情况 | 1、下雨应急水池关闭，外排打开； 2、104正常处理废水；
Note on M3: 达成生产计划每天 需完成的碳酸锂产量
Note on L9: 外卖硫酸锂含量
Note on I10: admin: 消耗
Note on M10: 外卖硫酸锂金属量
Note on I11: admin: 消耗
Note on H12: 实际到合成立数
Note on I15: admin: 碳酸锂消耗
Note on K15: 金属锂合计
Note on M15: 接锂金属量
Note on I17: admin: 碳酸锂消耗
Note on I18: admin: 碳酸锂消耗
Note on I20: admin: 小时蒸发量
Note on K20: 蒸发累计时长
Note on L20: 平均蒸发量
Note on M20: 蒸发运行时长
Note on I21: admin: 蒸发器进料量

## 4.26
103车间4月26日生产情况
| 生产情况 | 白班 | 夜班 | 合计 | 单位 | 月累计 | 月计划 | 剩余计划 | 异常原因 | 导致结果 | 处理措施 | 备注
1 | 碳酸锂(车间产量) | 5.5 | 6.5 | 12 | t | 271 | 294 | 23 |  |  |  | 7.6667
2 | 碳酸锂(入库数量) | 18 |  | 18 | t | 272
3 | 硫酸钠（干料） | 80 | 100 | 180 | t | 2828 | 4346 | 647
| 硫酸钠（湿料） | 0 | 0 | 0 | t | 0
| 硫酸钠杂质料 | 0 | 0 | 0 | t | 871
| 硫酸钠落地料 | 0 | 0 | 0 | t | 2
4 | 外售硫酸锂 | 0 |  | 0 | t | 526.05 | 5.42 | 0.92381 | 剩余硫酸锂量（车）： | 2 | 0
5 | 液碱 | 7.749 | 3.9555 | 11.7045 | t | 225.342 |  | 4.4586 | 累计外卖硫酸锂金属量： | 4.4962 |  | 0
6 | 硫酸 | 14.168 | 0 | 14.168 | t | 315.7808 |  | 6.248
7 | 除杂退料 | 236 | 227 | 463 |  | 9750 | 10237.5
8 | 合成前液 | 172 | 192 | 364 | m³ | 8263
9 | 接102气浮除油后液 | 511.32 | 499.18 | 1010.5 | m³ | 19198.21 |  |  | 气浮除油锂金属量： | 3.46 | 3.03
10 | 碳酸钠 | 9 | 18 | 27 | t | 646 |  | 12.7816 | 累计接料锂金属量： | 61.6367 |  | 3.2817
11 | 偏铝酸钠 | 0.075 | 0 | 0.075 | t | 0.7375
12 | 除氟剂 | 2 | 0 | 2 | t | 24 |  | 0.47486
13 | 活性炭 | 2 | 0 | 2 | t | 19.5 |  | 0.38582
14 | 活性炭渣 | 7 | 2 | 9 | 包 | 151
15 | 冷凝水 | 541 | 586 | 1127 | m³ | 24927 |  | 46.9583 | 蒸发累计时长\平均蒸发量： | 482.5 | 51.6622 | 24
16 | 蒸发前液进料累计量 | 696 | 750 | 1446 | m³ | 31193 |  | 60.25
17 | 二效氯离子量 | 30.1 | 29.17 |  | g/L
18 | 需协调事项
19 | 维修事宜 | 1、卸渣区行车需紧固并增加卡扣。
20 | 计划情况 | 1、蒸发正常开机，关注元明粉有无杂质； 2、清理卫生； 3、外协施工时注意安全监护； 4、关注外排水PH、镍指标。
104车间4月26日生产情况
序号 | 内容 | 白班 | 夜班 | 合计 | 单位 | 月累计 | 月计划 | 剩余计划 | 异常原因 | 导致结果 | 处理措施 | 备注
1 | 接102废液 | 0 | 0 | 0 | m³ | 0
2 | 接102返镁液 | 8.38 | 8.3 | 16.68 | m³ | 257.22
3 | 接生活废水 | 0 | 22 | 22 | m³ | 619.33
4 | 液碱 | 9.504 | 0 | 9.504 | t | 114.21
5 | 硫酸 | 0 | 0 | 0 | t | 0
6 | 使用自来水 | 302 | 305 | 607 | m³ | 7163
7 | 外排水 | 372 | 340 | 712 | m³ | 16670
8 | 雨水池处理量 | 0 | 0 | 0 | m³ | 0 |  | 30
9 | 除COD池处理量 | 0 | 0 | 0 | m³ | 0 |  | 125.947
10 | 钴渣产出 | 0 | 2 | 2 | 包 | 38 |  | 13
11 | 计划情况 | 1、下雨应急水池关闭，外排打开； 2、104正常处理废水；
Note on M3: 达成生产计划每天 需完成的碳酸锂产量
Note on L9: 外卖硫酸锂含量
Note on I10: admin: 消耗
Note on M10: 外卖硫酸锂金属量
Note on I11: admin: 消耗
Note on H12: 实际到合成立数
Note on I15: admin: 碳酸锂消耗
Note on K15: 金属锂合计
Note on M15: 接锂金属量
Note on I17: admin: 碳酸锂消耗
Note on I18: admin: 碳酸锂消耗
Note on I20: admin: 小时蒸发量
Note on K20: 蒸发累计时长
Note on L20: 平均蒸发量
Note on M20: 蒸发运行时长
Note on I21: admin: 蒸发器进料量

## 4.27
103车间4月27日生产情况
| 生产情况 | 白班 | 夜班 | 合计 | 单位 | 月累计 | 月计划 | 剩余计划 | 异常原因 | 导致结果 | 处理措施 | 备注
1 | 碳酸锂(车间产量) | 6.5 | 6 | 12.5 | t | 283.5 | 294 | 10.5 |  |  |  | 5.25
2 | 碳酸锂(入库数量) | 12 |  | 12 | t | 284
3 | 硫酸钠（干料） | 96 | 80 | 176 | t | 3004 | 4346 | 471
| 硫酸钠（湿料） | 0 | 0 | 0 | t | 0
| 硫酸钠杂质料 | 0 | 0 | 0 | t | 871
| 硫酸钠落地料 | 2 | 0 | 2 | t | 4
4 | 外售硫酸锂 | 75.51 |  | 75.51 | t | 601.56 | 5.42 | 0.29707 | 剩余硫酸锂量（车）： | 4 | 0.83
5 | 液碱 | 10.3815 | 2.0655 | 12.447 | t | 237.789 |  | 4.4974 | 累计外卖硫酸锂金属量： | 5.1229 |  | 0.62673
6 | 硫酸 | 20.7368 | 0 | 20.7368 | t | 336.5176 |  | 6.3647
7 | 除杂退料 | 250 | 239 | 489 |  | 10239 | 10750.95
8 | 合成前液 | 223 | 174 | 397 | m³ | 8660
9 | 接102气浮除油后液 | 471.37 | 507.97 | 979.34 | m³ | 20177.55 |  |  | 气浮除油锂金属量： | 2.88 | 3.1
10 | 碳酸钠 | 15 | 15 | 30 | t | 676 |  | 12.7854 | 累计接料锂金属量： | 64.569 |  | 2.9323
11 | 偏铝酸钠 | 0 | 0.075 | 0.075 | t | 0.8125
12 | 除氟剂 | 2 | 0 | 2 | t | 26 |  | 0.49175
13 | 活性炭 | 2 | 0 | 2 | t | 21.5 |  | 0.40664
14 | 活性炭渣 | 8 | 2 | 10 | 包 | 161
15 | 冷凝水 | 626 | 552 | 1178 | m³ | 26105 |  | 49.0833 | 蒸发累计时长\平均蒸发量： | 506.5 | 51.54 | 24
16 | 蒸发前液进料累计量 | 820 | 733 | 1553 | m³ | 32746 |  | 64.7083
17 | 二效氯离子量 | 29.8 | 30.61 |  | g/L
18 | 需协调事项
19 | 维修事宜 | 1、203元明粉下料口电机转，关风机不转，减速机坏了需维修。
20 | 计划情况 | 1、蒸发正常开机，关注元明粉有无杂质； 2、清理卫生； 3、外协施工时注意安全监护； 4、关注外排水PH、镍指标。
104车间4月27日生产情况
序号 | 内容 | 白班 | 夜班 | 合计 | 单位 | 月累计 | 月计划 | 剩余计划 | 异常原因 | 导致结果 | 处理措施 | 备注
1 | 接102废液 | 0 | 0 | 0 | m³ | 0
2 | 接102返镁液 | 8.34 | 8.38 | 16.72 | m³ | 273.94
3 | 接生活废水 | 23 | 10 | 33 | m³ | 652.33
4 | 液碱 | 9.2745 | 0 | 9.2745 | t | 123.4845
5 | 硫酸 | 0 | 0 | 0 | t | 0
6 | 使用自来水 | 328 | 308 | 636 | m³ | 7799
7 | 外排水 | 417 | 416 | 833 | m³ | 17503
8 | 雨水池处理量 | 0 | 0 | 0 | m³ | 0 |  | 0
9 | 除COD池处理量 | 0 | 0 | 0 | m³ | 0 |  | 135.5016
10 | 钴渣产出 | 0 | 0 | 0 | 包 | 38 |  | 13
11 | 计划情况 | 1、下雨应急水池关闭，外排打开； 2、104正常处理废水；
Note on M3: 达成生产计划每天 需完成的碳酸锂产量
Note on L9: 外卖硫酸锂含量
Note on I10: admin: 消耗
Note on M10: 外卖硫酸锂金属量
Note on I11: admin: 消耗
Note on H12: 实际到合成立数
Note on I15: admin: 碳酸锂消耗
Note on K15: 金属锂合计
Note on M15: 接锂金属量
Note on I17: admin: 碳酸锂消耗
Note on I18: admin: 碳酸锂消耗
Note on I20: admin: 小时蒸发量
Note on K20: 蒸发累计时长
Note on L20: 平均蒸发量
Note on M20: 蒸发运行时长
Note on I21: admin: 蒸发器进料量

## 4.28
103车间4月28日生产情况
| 生产情况 | 白班 | 夜班 | 合计 | 单位 | 月累计 | 月计划 | 剩余计划 | 异常原因 | 导致结果 | 处理措施 | 备注
1 | 碳酸锂(车间产量) | 6 | 7.5 | 13.5 | t | 297 | 294 | -3 |  |  |  | -3
2 | 碳酸锂(入库数量) | 14 |  | 14 | t | 298
3 | 硫酸钠（干料） | 86 | 79 | 165 | t | 3169 | 4346 | 306
| 硫酸钠（湿料） | 0 | 0 | 0 | t | 0
| 硫酸钠杂质料 | 0 | 0 | 0 | t | 871
| 硫酸钠落地料 | 0 | 0 | 0 | t | 4
4 | 外售硫酸锂 | 0 |  | 0 | t | 601.56 | 5.42 | 0.29707 | 剩余硫酸锂量（车）： | 2 | 0
5 | 液碱 | 5.9265 | 1.5525 | 7.479 | t | 245.268 |  | 4.428 | 累计外卖硫酸锂金属量： | 5.1229 |  | 0
6 | 硫酸 | 13.8736 | 0 | 13.8736 | t | 350.3912 |  | 6.3258
7 | 除杂退料 | 240 | 231 | 471 |  | 10710 | 11245.5
8 | 合成前液 | 234 | 187 | 421 | m³ | 9081
9 | 接102气浮除油后液 | 459.69 | 475.03 | 934.72 | m³ | 21112.27 |  |  | 气浮除油锂金属量： | 3.1 | 2.95
10 | 碳酸钠 | 18 | 15 | 33 | t | 709 |  | 12.8 | 累计接料锂金属量： | 67.3953 |  | 2.8264
11 | 偏铝酸钠 | 0 | 0 | 0 | t | 0.8125
12 | 除氟剂 | 0 | 0 | 0 | t | 26 |  | 0.46939
13 | 活性炭 | 0 | 0 | 0 | t | 21.5 |  | 0.38815
14 | 活性炭渣 | 9 | 2 | 11 | 包 | 172
15 | 冷凝水 | 591 | 546 | 1137 | m³ | 27242 |  | 47.375 | 蒸发累计时长\平均蒸发量： | 530.5 | 51.3516 | 24
16 | 蒸发前液进料累计量 | 774 | 709 | 1483 | m³ | 34229 |  | 61.7917
17 | 二效氯离子量 | 31.31 | 29.29 |  | g/L
18 | 需协调事项 | 1、原炭浆化槽AB、除重F、碳酸钠配置AB，需加装吨袋破包装置，消除人工割袋作业的安全隐患；另外，除氟A需增加投料口和破包装置。
19 | 维修事宜 | 1、卸渣区行车安装卡扣。
20 | 计划情况 | 1、蒸发正常开机，关注元明粉有无杂质； 2、清理卫生； 3、外协施工时注意安全监护； 4、关注外排水PH、镍指标。
104车间4月28日生产情况
序号 | 内容 | 白班 | 夜班 | 合计 | 单位 | 月累计 | 月计划 | 剩余计划 | 异常原因 | 导致结果 | 处理措施 | 备注
1 | 接102废液 | 0 | 0 | 0 | m³ | 0
2 | 接102返镁液 | 8.31 | 8.31 | 16.62 | m³ | 290.56
3 | 接生活废水 | 11 | 11 | 22 | m³ | 674.33
4 | 液碱 | 7.4115 | 0 | 7.4115 | t | 130.896
5 | 硫酸 | 0 | 0 | 0 | t | 0
6 | 使用自来水 | 309 | 307 | 616 | m³ | 8415
7 | 外排水 | 448 | 457 | 905 | m³ | 18408
8 | 雨水池处理量 | 0 | 0 | 0 | m³ | 0 |  | 502.5
9 | 除COD池处理量 | 0 | 0 | 0 | m³ | 0 |  | 143.319
10 | 钴渣产出 | 3 | 0 | 3 | 包 | 41 |  | 16
11 | 计划情况 | 1、下雨应急水池关闭，外排打开； 2、104正常处理废水；
Note on M3: 达成生产计划每天 需完成的碳酸锂产量
Note on L9: 外卖硫酸锂含量
Note on I10: admin: 消耗
Note on M10: 外卖硫酸锂金属量
Note on I11: admin: 消耗
Note on H12: 实际到合成立数
Note on I15: admin: 碳酸锂消耗
Note on K15: 金属锂合计
Note on M15: 接锂金属量
Note on I17: admin: 碳酸锂消耗
Note on I18: admin: 碳酸锂消耗
Note on I20: admin: 小时蒸发量
Note on K20: 蒸发累计时长
Note on L20: 平均蒸发量
Note on M20: 蒸发运行时长
Note on I21: admin: 蒸发器进料量

## 4.29
103车间4月29日生产情况
| 生产情况 | 白班 | 夜班 | 合计 | 单位 | 月累计 | 月计划 | 剩余计划 | 异常原因 | 导致结果 | 处理措施 | 备注
1 | 碳酸锂(车间产量) | 5.5 | 7 | 12.5 | t | 309.5 | 294 | -15.5
2 | 碳酸锂(入库数量) | 12 |  | 12 | t | 310
3 | 硫酸钠（干料） | 81 | 79 | 160 | t | 3329 | 4346 | 146
| 硫酸钠（湿料） | 0 | 0 | 0 | t | 0
| 硫酸钠杂质料 | 0 | 0 | 0 | t | 871
| 硫酸钠落地料 | 1 | 1 | 2 | t | 6
4 | 外售硫酸锂 | 37.43 |  | 37.43 | t | 638.99 | 5.42 | -0.032309 | 剩余硫酸锂量（车）： | 3 | 0.88
5 | 液碱 | 6.156 | 1.8495 | 8.0055 | t | 253.2735 |  | 4.3878 | 累计外卖硫酸锂金属量： | 5.4523 |  | 0.32938
6 | 硫酸 | 18.5656 | 0 | 18.5656 | t | 368.9568 |  | 6.392
7 | 除杂退料 | 221 | 316 | 537 |  | 11247 | 11809.35
8 | 合成前液 | 165 | 216 | 381 | m³ | 9462
9 | 接102气浮除油后液 | 421.75 | 379.81 | 801.56 | m³ | 21913.83 |  |  | 气浮除油锂金属量： | 3.09 | 3.36
10 | 碳酸钠 | 15 | 15 | 30 | t | 739 |  | 12.8028 | 累计接料锂金属量： | 69.9721 |  | 2.5794 | 4月17手写错误 | 0.0026487
11 | 偏铝酸钠 | 0.05 | 0.075 | 0.125 | t | 0.9375
12 | 除氟剂 | 2 | 0 | 2 | t | 28 |  | 0.48509
13 | 活性炭 | 2 | 0 | 2 | t | 23.5 |  | 0.40713
14 | 活性炭渣 | 8 | 2 | 10 | 包 | 182
15 | 冷凝水 | 532 | 521 | 1053 | m³ | 28295 |  | 43.875 | 蒸发累计时长\平均蒸发量： | 554.5 | 51.028 | 24
16 | 蒸发前液进料累计量 | 685 | 631 | 1316 | m³ | 35545 |  | 54.8333
17 | 二效氯离子量 | 30.91 | 29.29 |  | g/L
18 | 需协调事项 | 1、原炭浆化槽AB、除重F、碳酸钠配置AB，需加装吨袋破包装置，消除人工割袋作业的安全隐患；另外，除氟A需增加投料口和破包装置。
19 | 维修事宜 | 1、安装沉锂泵； 2、修冷凝水管漏点； 3、尾气人孔、沉降罐人孔、二效人孔漏料； 4、一效2泵排净阀关不严。
20 | 计划情况 | 1、蒸发正常开机，关注元明粉有无杂质； 2、清理卫生； 3、外协施工时注意安全监护； 4、关注外排水PH、镍指标。
104车间4月29日生产情况
序号 | 内容 | 白班 | 夜班 | 合计 | 单位 | 月累计 | 月计划 | 剩余计划 | 异常原因 | 导致结果 | 处理措施 | 备注
1 | 接102废液 | 0 | 0 | 0 | m³ | 20.33 | [6 empty] | 4月24手写错误 | 20.33
2 | 接102返镁液 | 8.34 | 8.32 | 16.66 | m³ | 307.22
3 | 接生活废水 | 22 | 10 | 32 | m³ | 706.33
4 | 液碱 | 11.151 | 0 | 11.151 | t | 142.047
5 | 硫酸 | 0 | 0 | 0 | t | 0
6 | 使用自来水 | 305 | 307 | 612 | m³ | 9027
7 | 外排水 | 461 | 457 | 918 | m³ | 19326
8 | 雨水池处理量 | 0 | 0 | 0 | m³ | 0 |  | 472.5
9 | 除COD池处理量 | 0 | 0 | 0 | m³ | 0 |  | 146.7934
10 | 钴渣产出 | 0 | 2 | 2 | 包 | 43 |  | 18
11 | 计划情况 | 1、下雨应急水池关闭，外排打开； 2、104正常处理废水；
Note on M3: 达成生产计划每天 需完成的碳酸锂产量
Note on L9: 外卖硫酸锂含量
Note on I10: admin: 消耗
Note on M10: 外卖硫酸锂金属量
Note on I11: admin: 消耗
Note on H12: 实际到合成立数
Note on I15: admin: 碳酸锂消耗
Note on K15: 金属锂合计
Note on M15: 接锂金属量
Note on I17: admin: 碳酸锂消耗
Note on I18: admin: 碳酸锂消耗
Note on I20: admin: 小时蒸发量
Note on K20: 蒸发累计时长
Note on L20: 平均蒸发量
Note on M20: 蒸发运行时长
Note on I21: admin: 蒸发器进料量