## 4.30
103车间4月30日生产情况
| 生产情况 | 白班 | 夜班 | 合计 | 单位 | 月累计 | 月计划 | 剩余计划 | 异常原因 | 导致结果 | 处理措施 | 备注
1 | 碳酸锂(车间产量) | 3.5 | 5 | 8.5 | t | 8.5 | 340 | 331.5 |  |  |  | 11.05
2 | 碳酸锂(入库数量) | 12 |  | 12 | t | 12
3 | 硫酸钠（干料） | 23 | 104 | 127 | t | 127 | 5239 | 5112
| 硫酸钠（湿料） | 0 | 0 | 0 | t | 0
| 硫酸钠杂质料 | 0 | 0 | 0 | t | 0
| 硫酸钠落地料 | 0 | 0 | 0 | t | 0
4 | 外售硫酸锂 | 116.84 |  | 116.84 | t | 116.84 | 6.27 | 5.3236 | 剩余硫酸锂量（车）： | 2 | 0.81
5 | 液碱 | 7.9515 | 1.89 | 9.8415 | t | 9.8415 |  | 6.2082 | 累计外卖硫酸锂金属量： | 0.9464 |  | 0.9464
6 | 硫酸 | 16.8544 | 0 | 16.8544 | t | 16.8544 |  | 10.632
7 | 除杂退料 | 39 | 241 | 280 |  | 280 | 294
8 | 合成前液 | 38 | 244 | 282 | m³ | 282
9 | 接102气浮除油后液 | 347.41 | 330.25 | 677.66 | m³ | 677.66 |  |  | 气浮除油锂金属量： | 3.32 | 3.27
10 | 碳酸钠 | 3 | 18 | 21 | t | 21 |  | 13.2471 | 累计接料锂金属量： | 2.2333 |  | 2.2333
11 | 偏铝酸钠 | 0.0125 | 0 | 0.0125 | t | 0.0125
12 | 除氟剂 | 2 | 0 | 2 | t | 2 |  | 1.2616
13 | 活性炭 | 2 | 0 | 2 | t | 2 |  | 1.2616
14 | 活性炭渣 | 6 | 4 | 10 | 包 | 10
15 | 冷凝水 | 340 | 671 | 1011 | m³ | 1011 |  | 56.1667 | 蒸发累计时长\平均蒸发量： | 18 | 56.1667 | 18
16 | 蒸发前液进料累计量 | 441 | 840 | 1281 | m³ | 1281 |  | 71.1667
17 | 二效氯离子量 | 0 | 28.89 |  | g/L
18 | 需协调事项 | 1、原炭浆化槽AB、除重F、碳酸钠配置AB，需加装吨袋破包装置，消除人工割袋作业的安全隐患；另外，除氟A需增加投料口和破包装置。
19 | 维修事宜
20 | 计划情况 | 1、蒸发正常开机，关注元明粉有无杂质； 2、清理卫生； 3、外协施工时注意安全监护； 4、关注外排水PH、镍指标。
104车间4月30日生产情况
序号 | 内容 | 白班 | 夜班 | 合计 | 单位 | 月累计 | 月计划 | 剩余计划 | 异常原因 | 导致结果 | 处理措施 | 备注
1 | 接102废液 | 0 | 0 | 0 | m³ | 0
2 | 接102返镁液 | 8.35 | 9.28 | 17.63 | m³ | 17.63
3 | 接生活废水 | 18 | 10 | 28 | m³ | 28
4 | 液碱 | 4.509 | 0 | 4.509 | t | 4.509
5 | 硫酸 | 0 | 0 | 0 | t | 0
6 | 使用自来水 | 306 | 314 | 620 | m³ | 620
7 | 外排水 | 451 | 450 | 901 | m³ | 901
8 | 雨水池处理量 | 0 | 0 | 0 | m³ | 0 |  | 405
9 | 除COD池处理量 | 0 | 0 | 0 | m³ | 0 |  | 148.5306
10 | 钴渣产出 | 0 | 0 | 0 | 包 | 0 |  | 18
11 | 计划情况 | 1、下雨应急水池关闭，外排打开； 2、104正常处理废水；
Note on M3: 达成生产计划每天 需完成的碳酸锂产量
Note on L9: 外卖硫酸锂含量
Note on I10: admin: 消耗
Note on M10: 外卖硫酸锂金属量
Note on I11: admin: 消耗
Note on H12: 实际到合成立数
Note on I15: admin: 碳酸锂消耗
Note on K15: 金属锂合计
Note on M15: 接锂金属量
Note on I17: admin: 碳酸锂消耗
Note on I18: admin: 碳酸锂消耗
Note on I20: admin: 小时蒸发量
Note on K20: 蒸发累计时长
Note on L20: 平均蒸发量
Note on M20: 蒸发运行时长
Note on I21: admin: 蒸发器进料量

## 5.1
103车间5月1日生产情况
| 生产情况 | 白班 | 夜班 | 合计 | 单位 | 月累计 | 月计划 | 剩余计划 | 异常原因 | 导致结果 | 处理措施 | 备注
1 | 碳酸锂(车间产量) | 8 | 8 | 16 | t | 24.5 | 340 | 315.5 |  |  |  | 10.8793
2 | 碳酸锂(入库数量) | 10 |  | 10 | t | 22
3 | 硫酸钠（干料） | 78 | 83 | 161 | t | 288 | 5239 | 4951
| 硫酸钠（湿料） | 0 | 0 | 0 | t | 0
| 硫酸钠杂质料 | 0 | 0 | 0 | t | 0
| 硫酸钠落地料 | 0 | 0 | 0 | t | 0
4 | 外售硫酸锂 | 61.93 |  | 61.93 | t | 178.77 | 6.27 | 4.7972 | 剩余硫酸锂量（车）： | 0 | 0.85
5 | 液碱 | 8.019 | 0 | 8.019 | t | 17.8605 |  | 3.9088 | 累计外卖硫酸锂金属量： | 1.4728 |  | 0.52641
6 | 硫酸 | 8.4824 | 0 | 8.4824 | t | 25.3368 |  | 5.5451
7 | 除杂退料 | 272 | 223 | 495 |  | 775 | 813.75
8 | 合成前液 | 224 | 212 | 436 | m³ | 718
9 | 接102气浮除油后液 | 354.9 | 377.29 | 732.19 | m³ | 1409.85 |  |  | 气浮除油锂金属量： | 3.29 | 3.44
10 | 碳酸钠 | 21 | 18 | 39 | t | 60 |  | 13.1313 | 累计接料锂金属量： | 4.6988 |  | 2.4655
11 | 偏铝酸钠 | 0 | 0 | 0 | t | 0.0125
12 | 除氟剂 | 0 | 0 | 0 | t | 2 |  | 0.43771
13 | 活性炭 | 0 | 0 | 0 | t | 2 |  | 0.43771
14 | 活性炭渣 | 0 | 5 | 5 | 包 | 15
15 | 冷凝水 | 564 | 520 | 1084 | m³ | 2095 |  | 45.1667 | 蒸发累计时长\平均蒸发量： | 42 | 49.881 | 24
16 | 蒸发前液进料累计量 | 754 | 667 | 1421 | m³ | 2702 |  | 59.2083
17 | 二效氯离子量 | 24.87 | 25.25 |  | g/L
18 | 需协调事项 | 1、原炭浆化槽AB、除重F、碳酸钠配置AB，需加装吨袋破包装置，消除人工割袋作业的安全隐患；另外，除氟A需增加投料口和破包装置。
19 | 维修事宜
20 | 计划情况 | 1、蒸发正常开机，关注元明粉有无杂质； 2、清理卫生； 3、外协施工时注意安全监护； 4、关注外排水PH、镍指标。
104车间5月1日生产情况
序号 | 内容 | 白班 | 夜班 | 合计 | 单位 | 月累计 | 月计划 | 剩余计划 | 异常原因 | 导致结果 | 处理措施 | 备注
1 | 接102废液 | 0 | 0 | 0 | m³ | 0
2 | 接102返镁液 | 8.3 | 0 | 8.3 | m³ | 25.93
3 | 接生活废水 | 16 | 9 | 25 | m³ | 53
4 | 液碱 | 7.7625 | 0 | 7.7625 | t | 12.2715
5 | 硫酸 | 0 | 0 | 0 | t | 0
6 | 使用自来水 | 310 | 309 | 619 | m³ | 1239
7 | 外排水 | 452 | 459 | 911 | m³ | 1812
8 | 雨水池处理量 | 0 | 0 | 0 | m³ | 0 |  | 337.5
9 | 除COD池处理量 | 0 | 0 | 0 | m³ | 0 |  | 153.7422
10 | 钴渣产出 | 0 | 0 | 0 | 包 | 0 |  | 18
11 | 计划情况 | 1、下雨应急水池关闭，外排打开； 2、104正常处理废水；
Note on M3: 达成生产计划每天 需完成的碳酸锂产量
Note on L9: 外卖硫酸锂含量
Note on I10: admin: 消耗
Note on M10: 外卖硫酸锂金属量
Note on I11: admin: 消耗
Note on H12: 实际到合成立数
Note on I15: admin: 碳酸锂消耗
Note on K15: 金属锂合计
Note on M15: 接锂金属量
Note on I17: admin: 碳酸锂消耗
Note on I18: admin: 碳酸锂消耗
Note on I20: admin: 小时蒸发量
Note on K20: 蒸发累计时长
Note on L20: 平均蒸发量
Note on M20: 蒸发运行时长
Note on I21: admin: 蒸发器进料量

## 5.2
103车间5月2日生产情况
| 生产情况 | 白班 | 夜班 | 合计 | 单位 | 月累计 | 月计划 | 剩余计划 | 异常原因 | 导致结果 | 处理措施 | 备注
1 | 碳酸锂(车间产量) | 7 | 6 | 13 | t | 37.5 | 340 | 302.5 |  |  |  | 10.8036
2 | 碳酸锂(入库数量) | 18 |  | 18 | t | 40
3 | 硫酸钠（干料） | 90 | 84 | 174 | t | 462 | 5239 | 4777
| 硫酸钠（湿料） | 0 | 0 | 0 | t | 0
| 硫酸钠杂质料 | 0 | 0 | 0 | t | 0
| 硫酸钠落地料 | 0 | 0 | 0 | t | 0
4 | 外售硫酸锂 | 0 |  | 0 | t | 178.77 | 6.27 | 4.7972 | 剩余硫酸锂量（车）： | 2 | 0
5 | 液碱 | 6.237 | 0 | 6.237 | t | 24.0975 |  | 3.4456 | 累计外卖硫酸锂金属量： | 1.4728 |  | 0
6 | 硫酸 | 14.9408 | 0 | 14.9408 | t | 40.2776 |  | 5.7591
7 | 除杂退料 | 226 | 211 | 437 |  | 1212 | 1272.6
8 | 合成前液 | 207 | 180 | 387 | m³ | 1105
9 | 接102气浮除油后液 | 394.72 | 404.22 | 798.94 | m³ | 2208.79 |  |  | 气浮除油锂金属量： | 3.22 | 3.2
10 | 碳酸钠 | 15 | 15 | 30 | t | 90 |  | 12.8686 | 累计接料锂金属量： | 7.2633 |  | 2.5645
11 | 偏铝酸钠 | 0 | 0 | 0 | t | 0.0125
12 | 除氟剂 | 2 | 0 | 2 | t | 4 |  | 0.57194
13 | 活性炭 | 2 | 0 | 2 | t | 4 |  | 0.57194
14 | 活性炭渣 | 0 | 7 | 7 | 包 | 22
15 | 冷凝水 | 521 | 515 | 1036 | m³ | 3131 |  | 43.1667 | 蒸发累计时长\平均蒸发量： | 66 | 47.4394 | 24
16 | 蒸发前液进料累计量 | 679 | 627 | 1306 | m³ | 4008 |  | 54.4167
17 | 二效氯离子量 | 27.98 | 29.72 |  | g/L
18 | 需协调事项 | 1、原炭浆化槽AB、除重F、碳酸钠配置AB，需加装吨袋破包装置，消除人工割袋作业的安全隐患；另外，除氟A需增加投料口和破包装置。
19 | 维修事宜 | 1、碳酸钠压滤管道漏需补焊，该处管道漏料频繁，已联系四化建将这一段管道换掉； 2、除氟C压滤机油缸漏油。
20 | 计划情况 | 1、蒸发正常开机，关注元明粉有无杂质； 2、清理卫生； 3、外协施工时注意安全监护； 4、关注外排水PH、镍指标。
104车间5月2日生产情况
序号 | 内容 | 白班 | 夜班 | 合计 | 单位 | 月累计 | 月计划 | 剩余计划 | 异常原因 | 导致结果 | 处理措施 | 备注
1 | 接102废液 | 0 | 0 | 0 | m³ | 0
2 | 接102返镁液 | 6.77 | 8.34 | 15.11 | m³ | 41.04
3 | 接生活废水 | 19 | 9 | 28 | m³ | 81
4 | 液碱 | 0 | 0 | 0 | t | 12.2715
5 | 硫酸 | 0 | 0 | 0 | t | 0
6 | 使用自来水 | 311 | 299 | 610 | m³ | 1849
7 | 外排水 | 463 | 469 | 932 | m³ | 2744
8 | 雨水池处理量 | 0 | 0 | 0 | m³ | 0 |  | 337.5
9 | 除COD池处理量 | 0 | 0 | 0 | m³ | 0 |  | 153.7422
10 | 钴渣产出 | 0 | 2 | 2 | 包 | 2 |  | 20
11 | 计划情况 | 1、下雨应急水池关闭，外排打开； 2、104正常处理废水；
Note on M3: 达成生产计划每天 需完成的碳酸锂产量
Note on L9: 外卖硫酸锂含量
Note on I10: admin: 消耗
Note on M10: 外卖硫酸锂金属量
Note on I11: admin: 消耗
Note on H12: 实际到合成立数
Note on I15: admin: 碳酸锂消耗
Note on K15: 金属锂合计
Note on M15: 接锂金属量
Note on I17: admin: 碳酸锂消耗
Note on I18: admin: 碳酸锂消耗
Note on I20: admin: 小时蒸发量
Note on K20: 蒸发累计时长
Note on L20: 平均蒸发量
Note on M20: 蒸发运行时长
Note on I21: admin: 蒸发器进料量

## 5.3
103车间5月3日生产情况
| 生产情况 | 白班 | 夜班 | 合计 | 单位 | 月累计 | 月计划 | 剩余计划 | 异常原因 | 导致结果 | 处理措施 | 备注
1 | 碳酸锂(车间产量) | 8 | 5 | 13 | t | 50.5 | 340 | 289.5 |  |  |  | 10.7222
2 | 碳酸锂(入库数量) | 10 |  | 10 | t | 50
3 | 硫酸钠（干料） | 96 | 87 | 183 | t | 645 | 5239 | 4594
| 硫酸钠（湿料） | 0 | 0 | 0 | t | 0
| 硫酸钠杂质料 | 0 | 0 | 0 | t | 0
| 硫酸钠落地料 | 0 | 0 | 0 | t | 0
4 | 外售硫酸锂 | 0 |  | 0 | t | 178.77 | 6.27 | 4.7972 | 剩余硫酸锂量（车）： | 1 | 0
5 | 液碱 | 10.908 | 2.727 | 13.635 | t | 37.7325 |  | 4.0063 | 累计外卖硫酸锂金属量： | 1.4728 |  | 0
6 | 硫酸 | 17.5168 | 0 | 17.5168 | t | 57.7944 |  | 6.1364
7 | 除杂退料 | 271 | 273 | 544 |  | 1756 | 1843.8
8 | 合成前液 | 165 | 251 | 416 | m³ | 1521
9 | 接102气浮除油后液 | 437.6 | 443.84 | 881.44 | m³ | 3090.23 |  |  | 气浮除油锂金属量： | 3.52 | 3.71
10 | 碳酸钠 | 12 | 21 | 33 | t | 123 |  | 13.0598 | 累计接料锂金属量： | 10.4503 |  | 3.187
11 | 偏铝酸钠 | 0.075 | 0 | 0.075 | t | 0.0875
12 | 除氟剂 | 2 | 0 | 2 | t | 6 |  | 0.63706
13 | 活性炭 | 2 | 0 | 2 | t | 6 |  | 0.63706
14 | 活性炭渣 | 15 | 6 | 21 | 包 | 43
15 | 冷凝水 | 652 | 625 | 1277 | m³ | 4408 |  | 53.2083 | 蒸发累计时长\平均蒸发量： | 90 | 48.9778 | 24
16 | 蒸发前液进料累计量 | 817 | 830 | 1647 | m³ | 5655 |  | 68.625
17 | 二效氯离子量 | 32.02 | 30.91 |  | g/L
18 | 需协调事项 | 1、原炭浆化槽AB、除重F、碳酸钠配置AB，需加装吨袋破包装置，消除人工割袋作业的安全隐患；另外，除氟A需增加投料口和破包装置。
19 | 维修事宜
20 | 计划情况 | 1、蒸发正常开机，关注元明粉有无杂质； 2、清理卫生； 3、外协施工时注意安全监护； 4、关注外排水PH、镍指标。
104车间5月3日生产情况
序号 | 内容 | 白班 | 夜班 | 合计 | 单位 | 月累计 | 月计划 | 剩余计划 | 异常原因 | 导致结果 | 处理措施 | 备注
1 | 接102废液 | 0 | 0 | 0 | m³ | 0
2 | 接102返镁液 | 8.34 | 8.34 | 16.68 | m³ | 57.72
3 | 接生活废水 | 18 | 6 | 24 | m³ | 105
4 | 液碱 | 10.5435 | 0 | 10.5435 | t | 22.815
5 | 硫酸 | 0 | 0 | 0 | t | 0
6 | 使用自来水 | 330 | 302 | 632 | m³ | 2481
7 | 外排水 | 467 | 447 | 914 | m³ | 3658
8 | 雨水池处理量 | 0 | 0 | 0 | m³ | 0 |  | 105
9 | 除COD池处理量 | 0 | 0 | 0 | m³ | 0 |  | 149.3992
10 | 钴渣产出 | 0 | 0 | 0 | 包 | 2 |  | 20
11 | 计划情况 | 1、下雨应急水池关闭，外排打开； 2、104正常处理废水；
Note on M3: 达成生产计划每天 需完成的碳酸锂产量
Note on L9: 外卖硫酸锂含量
Note on I10: admin: 消耗
Note on M10: 外卖硫酸锂金属量
Note on I11: admin: 消耗
Note on H12: 实际到合成立数
Note on I15: admin: 碳酸锂消耗
Note on K15: 金属锂合计
Note on M15: 接锂金属量
Note on I17: admin: 碳酸锂消耗
Note on I18: admin: 碳酸锂消耗
Note on I20: admin: 小时蒸发量
Note on K20: 蒸发累计时长
Note on L20: 平均蒸发量
Note on M20: 蒸发运行时长
Note on I21: admin: 蒸发器进料量

## 5.4
103车间5月4日生产情况
| 生产情况 | 白班 | 夜班 | 合计 | 单位 | 月累计 | 月计划 | 剩余计划 | 异常原因 | 导致结果 | 处理措施 | 备注
1 | 碳酸锂(车间产量) | 9 | 7 | 16 | t | 66.5 | 340 | 273.5 |  |  |  | 10.5192
2 | 碳酸锂(入库数量) | 14 |  | 14 | t | 64
3 | 硫酸钠（干料） | 89 | 23 | 112 | t | 757 | 5239 | 4482
| 硫酸钠（湿料） | 0 | 0 | 0 | t | 0
| 硫酸钠杂质料 | 0 | 0 | 0 | t | 0
| 硫酸钠落地料 | 1 | 0 | 1 | t | 1
4 | 外售硫酸锂 | 0 |  | 0 | t | 178.77 | 6.27 | 4.7972 | 剩余硫酸锂量（车）： | 2 | 0
5 | 液碱 | 8.1135 | 0 | 8.1135 | t | 45.846 |  | 3.6966 | 累计外卖硫酸锂金属量： | 1.4728 |  | 0
6 | 硫酸 | 16.9464 | 0 | 16.9464 | t | 74.7408 |  | 6.0264
7 | 除杂退料 | 271 | 109 | 380 |  | 2136 | 2242.8
8 | 合成前液 | 274 | 102 | 376 | m³ | 1897
9 | 接102气浮除油后液 | 294.85 | 224.43 | 519.28 | m³ | 3609.51 |  |  | 气浮除油锂金属量： | 3.33 | 3.16
10 | 碳酸钠 | 21 | 12 | 33 | t | 156 |  | 12.5784 | 累计接料锂金属量： | 12.1414 |  | 1.691
11 | 偏铝酸钠 | 0 | 0 | 0 | t | 0.0875
12 | 除氟剂 | 2 | 0 | 2 | t | 8 |  | 0.64504
13 | 活性炭 | 2 | 0 | 2 | t | 8 |  | 0.64504
14 | 活性炭渣 | 2 | 7 | 9 | 包 | 52
15 | 冷凝水 | 627 | 227 | 854 | m³ | 5262 |  | 56.9333 | 蒸发累计时长\平均蒸发量： | 105 | 50.1143 | 15
16 | 蒸发前液进料累计量 | 837 | 223 | 1060 | m³ | 6715 |  | 70.6667
17 | 二效氯离子量 | 28.89 | 28.08 |  | g/L
18 | 需协调事项 | 1、原炭浆化槽AB、除重F、碳酸钠配置AB，需加装吨袋破包装置，消除人工割袋作业的安全隐患；另外，除氟A需增加投料口和破包装置。
19 | 维修事宜
20 | 计划情况 | 1、蒸发正常开机，关注元明粉有无杂质； 2、清理卫生； 3、外协施工时注意安全监护； 4、关注外排水PH、镍指标。
104车间5月4日生产情况
序号 | 内容 | 白班 | 夜班 | 合计 | 单位 | 月累计 | 月计划 | 剩余计划 | 异常原因 | 导致结果 | 处理措施 | 备注
1 | 接102废液 | 30.69 | 8.25 | 38.94 | m³ | 38.94
2 | 接102返镁液 | 8.34 | 8.25 | 16.59 | m³ | 74.31
3 | 接生活废水 | 7 | 8 | 15 | m³ | 120
4 | 液碱 | 7.7085 | 0 | 7.7085 | t | 30.5235
5 | 硫酸 | 0 | 0 | 0 | t | 0
6 | 使用自来水 | 317 | 309 | 626 | m³ | 3107
7 | 外排水 | 488 | 424 | 912 | m³ | 4570
8 | 雨水池处理量 | 0 | 0 | 0 | m³ | 0 |  | 0
9 | 除COD池处理量 | 0 | 0 | 0 | m³ | 0 |  | 156.348
10 | 钴渣产出 | 3 | 0 | 3 | 包 | 5 |  | 23
11 | 计划情况 | 1、下雨应急水池关闭，外排打开； 2、104正常处理废水；
Note on M3: 达成生产计划每天 需完成的碳酸锂产量
Note on L9: 外卖硫酸锂含量
Note on I10: admin: 消耗
Note on M10: 外卖硫酸锂金属量
Note on I11: admin: 消耗
Note on H12: 实际到合成立数
Note on I15: admin: 碳酸锂消耗
Note on K15: 金属锂合计
Note on M15: 接锂金属量
Note on I17: admin: 碳酸锂消耗
Note on I18: admin: 碳酸锂消耗
Note on I20: admin: 小时蒸发量
Note on K20: 蒸发累计时长
Note on L20: 平均蒸发量
Note on M20: 蒸发运行时长
Note on I21: admin: 蒸发器进料量

## 5.5
103车间5月5日生产情况
| 生产情况 | 白班 | 夜班 | 合计 | 单位 | 月累计 | 月计划 | 剩余计划 | 异常原因 | 导致结果 | 处理措施 | 备注
1 | 碳酸锂(车间产量) | 1.5 | 6 | 7.5 | t | 74 | 340 | 266 |  |  |  | 10.64
2 | 碳酸锂(入库数量) | 16 |  | 16 | t | 80
3 | 硫酸钠（干料） | 71 | 106 | 177 | t | 934 | 5239 | 4305
| 硫酸钠（湿料） | 0 | 0 | 0 | t | 0
| 硫酸钠杂质料 | 0 | 0 | 0 | t | 0
| 硫酸钠落地料 | 0 | 0 | 0 | t | 1
4 | 外售硫酸锂 | 41.52 |  | 41.52 | t | 220.29 | 6.27 | 4.4277 | 剩余硫酸锂量（车）： | 2 | 0.89
5 | 液碱 | 6.9255 | 0 | 6.9255 | t | 52.7715 |  | 3.8237 | 累计外卖硫酸锂金属量： | 1.8423 |  | 0.36953
6 | 硫酸 | 4.3424 | 0 | 4.3424 | t | 79.0832 |  | 5.7303
7 | 除杂退料 | 130 | 264 | 394 |  | 2530 | 2656.5
8 | 合成前液 | 92 | 194 | 286 | m³ | 2183
9 | 接102气浮除油后液 | 414.47 | 422.53 | 837 | m³ | 4446.51 |  |  | 气浮除油锂金属量： | 3.1 | 3.19
10 | 碳酸钠 | 6 | 15 | 21 | t | 177 |  | 12.8252 | 累计接料锂金属量： | 14.7741 |  | 2.6327
11 | 偏铝酸钠 | 0 | 0.0875 | 0.0875 | t | 0.175
12 | 除氟剂 | 0 | 0 | 0 | t | 8 |  | 0.57967
13 | 活性炭 | 0 | 0 | 0 | t | 8 |  | 0.57967
14 | 活性炭渣 | 3 | 3 | 6 | 包 | 58
15 | 冷凝水 | 468 | 656 | 1124 | m³ | 6386 |  | 52.2791 | 蒸发累计时长\平均蒸发量： | 126.5 | 50.4822 | 21.5
16 | 蒸发前液进料累计量 | 535 | 857 | 1392 | m³ | 8107 |  | 64.7442
17 | 二效氯离子量 | 29.74 | 33.84 |  | g/L
18 | 需协调事项 | 1、原炭浆化槽AB、除重F、碳酸钠配置AB，需加装吨袋破包装置，消除人工割袋作业的安全隐患；另外，除氟A需增加投料口和破包装置。
19 | 维修事宜 | 1、MVR保温外皮脱落需维修； 2、沸腾床后关风机需尽快维修好。
20 | 计划情况 | 1、蒸发正常开机，关注元明粉有无杂质； 2、清理卫生； 3、外协施工时注意安全监护； 4、关注外排水PH、镍指标。
104车间5月5日生产情况
序号 | 内容 | 白班 | 夜班 | 合计 | 单位 | 月累计 | 月计划 | 剩余计划 | 异常原因 | 导致结果 | 处理措施 | 备注
1 | 接102废液 | 0 | 0 | 0 | m³ | 38.94
2 | 接102返镁液 | 8.33 | 8.25 | 16.58 | m³ | 90.89
3 | 接生活废水 | 6 | 10 | 16 | m³ | 136
4 | 液碱 | 9.288 | 0 | 9.288 | t | 39.8115
5 | 硫酸 | 0 | 0 | 0 | t | 0
6 | 使用自来水 | 308 | 315 | 623 | m³ | 3730
7 | 外排水 | 403 | 474 | 877 | m³ | 5447
8 | 雨水池处理量 | 0 | 0 | 0 | m³ | 0 |  | 0
9 | 除COD池处理量 | 0 | 0 | 0 | m³ | 0 |  | 159.8224
10 | 钴渣产出 | 0 | 0 | 0 | 包 | 5 |  | 23
11 | 计划情况 | 1、下雨应急水池关闭，外排打开； 2、104正常处理废水；
Note on M3: 达成生产计划每天 需完成的碳酸锂产量
Note on L9: 外卖硫酸锂含量
Note on I10: admin: 消耗
Note on M10: 外卖硫酸锂金属量
Note on I11: admin: 消耗
Note on H12: 实际到合成立数
Note on I15: admin: 碳酸锂消耗
Note on K15: 金属锂合计
Note on M15: 接锂金属量
Note on I17: admin: 碳酸锂消耗
Note on I18: admin: 碳酸锂消耗
Note on I20: admin: 小时蒸发量
Note on K20: 蒸发累计时长
Note on L20: 平均蒸发量
Note on M20: 蒸发运行时长
Note on I21: admin: 蒸发器进料量

## 5.6
103车间5月6日生产情况
| 生产情况 | 白班 | 夜班 | 合计 | 单位 | 月累计 | 月计划 | 剩余计划 | 异常原因 | 导致结果 | 处理措施 | 备注
1 | 碳酸锂(车间产量) | 7.5 | 4.5 | 12 | t | 86 | 340 | 254 |  |  |  | 10.5833
2 | 碳酸锂(入库数量) | 8 |  | 8 | t | 88
3 | 硫酸钠（干料） | 17 | 70 | 87 | t | 1021 | 5239 | 4218
| 硫酸钠（湿料） | 0 | 0 | 0 | t | 0
| 硫酸钠杂质料 | 0 | 0 | 0 | t | 0
| 硫酸钠落地料 | 2 | 1 | 3 | t | 4
4 | 外售硫酸锂 | 0 |  | 0 | t | 220.29 | 6.27 | 4.4277 | 剩余硫酸锂量（车）： | 3 | 0
5 | 液碱 | 7.3035 | 0 | 7.3035 | t | 60.075 |  | 3.7456 | 累计外卖硫酸锂金属量： | 1.8423 |  | 0
6 | 硫酸 | 22.08 | 0 | 22.08 | t | 101.1632 |  | 6.3073
7 | 除杂退料 | 263 | 37 | 300 |  | 2830 | 2971.5
8 | 合成前液 | 233 | 10 | 243 | m³ | 2426
9 | 接102气浮除油后液 | 375.53 | 409.43 | 784.96 | m³ | 5231.47 |  |  | 气浮除油锂金属量： | 3.23 | 3.2
10 | 碳酸钠 | 15 | 3 | 18 | t | 195 |  | 12.1579 | 累计接料锂金属量： | 17.2972 |  | 2.5231
11 | 偏铝酸钠 | 0.05 | 0 | 0.05 | t | 0.225
12 | 除氟剂 | 2 | 0 | 2 | t | 10 |  | 0.62348
13 | 活性炭 | 2 | 0 | 2 | t | 10 |  | 0.62348
14 | 活性炭渣 | 2 | 5 | 7 | 包 | 65
15 | 冷凝水 | 198 | 589 | 787 | m³ | 7173 |  | 60.5385 | 蒸发累计时长\平均蒸发量： | 139.5 | 51.4194 | 13
16 | 蒸发前液进料累计量 | 353 | 591 | 944 | m³ | 9051 |  | 72.6154
17 | 二效氯离子量 | 30.61 | 29.84 |  | g/L
18 | 需协调事项 | 1、原炭浆化槽AB、除重F、碳酸钠配置AB，需加装吨袋破包装置，消除人工割袋作业的安全隐患；另外，除氟A需增加投料口和破包装置。
19 | 维修事宜 | 1、沸腾床后关风机需尽快维修好。
20 | 计划情况 | 1、蒸发正常开机，关注元明粉有无杂质； 2、清理卫生； 3、外协施工时注意安全监护； 4、关注外排水PH、镍指标。
104车间5月6日生产情况
序号 | 内容 | 白班 | 夜班 | 合计 | 单位 | 月累计 | 月计划 | 剩余计划 | 异常原因 | 导致结果 | 处理措施 | 备注
1 | 接102废液 | 0 | 0 | 0 | m³ | 38.94
2 | 接102返镁液 | 0 | 0 | 0 | m³ | 90.89
3 | 接生活废水 | 11 | 9 | 20 | m³ | 156
4 | 液碱 | 0 | 0 | 0 | t | 39.8115
5 | 硫酸 | 0 | 0 | 0 | t | 0
6 | 使用自来水 | 310 | 0 | 310 | m³ | 4040
7 | 外排水 | 393 | 360 | 753 | m³ | 6200
8 | 雨水池处理量 | 0 | 0 | 0 | m³ | 0 |  | 0
9 | 除COD池处理量 | 0 | 0 | 0 | m³ | 0 |  | 142.4504
10 | 钴渣产出 | 0 | 0 | 0 | 包 | 5 |  | 23
11 | 计划情况 | 1、下雨应急水池关闭，外排打开； 2、104正常处理废水；
Note on M3: 达成生产计划每天 需完成的碳酸锂产量
Note on L9: 外卖硫酸锂含量
Note on I10: admin: 消耗
Note on M10: 外卖硫酸锂金属量
Note on I11: admin: 消耗
Note on H12: 实际到合成立数
Note on I15: admin: 碳酸锂消耗
Note on K15: 金属锂合计
Note on M15: 接锂金属量
Note on I17: admin: 碳酸锂消耗
Note on I18: admin: 碳酸锂消耗
Note on I20: admin: 小时蒸发量
Note on K20: 蒸发累计时长
Note on L20: 平均蒸发量
Note on M20: 蒸发运行时长
Note on I21: admin: 蒸发器进料量

## 5.7
103车间5月7日生产情况
| 生产情况 | 白班 | 夜班 | 合计 | 单位 | 月累计 | 月计划 | 剩余计划 | 异常原因 | 导致结果 | 处理措施 | 备注
1 | 碳酸锂(车间产量) | 0.5 | 7.5 | 8 | t | 94 | 340 | 246 |  |  |  | 10.6957
2 | 碳酸锂(入库数量) | 10 |  | 10 | t | 98
3 | 硫酸钠（干料） | 100 | 46 | 146 | t | 1167 | 5239 | 4072
| 硫酸钠（湿料） | 0 | 0 | 0 | t | 0
| 硫酸钠杂质料 | 0 | 0 | 0 | t | 0
| 硫酸钠落地料 | 0 | 0 | 0 | t | 4
4 | 外售硫酸锂 | 37.57 |  | 37.57 | t | 257.86 | 6.27 | 4.082 | 剩余硫酸锂量（车）： | 4 | 0.92
5 | 液碱 | 4.6305 | 0 | 4.6305 | t | 64.7055 |  | 3.6909 | 累计外卖硫酸锂金属量： | 2.188 |  | 0.34564
6 | 硫酸 | 11.8496 | 0 | 11.8496 | t | 113.0128 |  | 6.4465
7 | 除杂退料 | 262 | 316 | 578 |  | 3408 | 3578.4
8 | 合成前液 | 159 | 237 | 396 | m³ | 2822
9 | 接102气浮除油后液 | 368.56 | 367.56 | 736.12 | m³ | 5967.59 |  |  | 气浮除油锂金属量： | 3.11 | 3.18
10 | 碳酸钠 | 12 | 21 | 33 | t | 228 |  | 13.0055 | 累计接料锂金属量： | 19.6123 |  | 2.3151
11 | 偏铝酸钠 | 0.05 | 0 | 0.05 | t | 0.275
12 | 除氟剂 | 0 | 0 | 0 | t | 10 |  | 0.57042
13 | 活性炭 | 0 | 0 | 0 | t | 10 |  | 0.57042
14 | 活性炭渣 | 1 | 5 | 6 | 包 | 71
15 | 冷凝水 | 688 | 506 | 1194 | m³ | 8367 |  | 58.2439 | 蒸发累计时长\平均蒸发量： | 160 | 52.2938 | 20.5
16 | 蒸发前液进料累计量 | 881 | 622 | 1503 | m³ | 10554 |  | 73.3171
17 | 二效氯离子量 | 31.63 | 27.57 |  | g/L
18 | 需协调事项 | 1、碳酸钠配置AB，搅拌支架以上投料口拆除，四周封闭，安装破包装置，护栏降低； 2、MVR保温安全隐患需尽快解决。
19 | 维修事宜 | 1、硫酸钠铰刀减速机恢复； 2、碳酸钠管路漏点； 3、排污泵检查； 4、合成釜厂家到车间处理人孔。
20 | 计划情况 | 1、蒸发退料后加料开车； 2、清理卫生； 3、外协施工时注意安全监护； 4、关注外排水PH、镍指标。
104车间5月7日生产情况
序号 | 内容 | 白班 | 夜班 | 合计 | 单位 | 月累计 | 月计划 | 剩余计划 | 异常原因 | 导致结果 | 处理措施 | 备注
1 | 接102废液 | 0 | 0 | 0 | m³ | 38.94
2 | 接102返镁液 | 0 | 0 | 0 | m³ | 90.89
3 | 接生活废水 | 16 | 10 | 26 | m³ | 182
4 | 液碱 | 0 | 0 | 0 | t | 39.8115
5 | 硫酸 | 0 | 0 | 0 | t | 0
6 | 使用自来水 | 294 | 309 | 603 | m³ | 4643
7 | 外排水 | 396 | 458 | 854 | m³ | 7054
8 | 雨水池处理量 | 0 | 0 | 0 | m³ | 0 |  | 0
9 | 除COD池处理量 | 0 | 0 | 0 | m³ | 0 |  | 124.2098
10 | 钴渣产出 | 0 | 0 | 0 | 包 | 5 |  | 23
11 | 计划情况 | 1、下雨应急水池关闭，外排打开； 2、104正常处理废水；
Note on M3: 达成生产计划每天 需完成的碳酸锂产量
Note on L9: 外卖硫酸锂含量
Note on I10: admin: 消耗
Note on M10: 外卖硫酸锂金属量
Note on I11: admin: 消耗
Note on H12: 实际到合成立数
Note on I15: admin: 碳酸锂消耗
Note on K15: 金属锂合计
Note on M15: 接锂金属量
Note on I17: admin: 碳酸锂消耗
Note on I18: admin: 碳酸锂消耗
Note on I20: admin: 小时蒸发量
Note on K20: 蒸发累计时长
Note on L20: 平均蒸发量
Note on M20: 蒸发运行时长
Note on I21: admin: 蒸发器进料量

## 5.8
103车间5月8日生产情况
| 生产情况 | 白班 | 夜班 | 合计 | 单位 | 月累计 | 月计划 | 剩余计划 | 异常原因 | 导致结果 | 处理措施 | 备注
1 | 碳酸锂(车间产量) | 9.5 | 4.5 | 14 | t | 108 | 340 | 232 |  |  |  | 10.5455
2 | 碳酸锂(入库数量) | 10 |  | 10 | t | 108
3 | 硫酸钠（干料） | 16 | 131 | 147 | t | 1314 | 5239 | 3925
| 硫酸钠（湿料） | 0 | 0 | 0 | t | 0
| 硫酸钠杂质料 | 0 | 0 | 0 | t | 0
| 硫酸钠落地料 | 0 | 0 | 0 | t | 4
4 | 外售硫酸锂 | 0 |  | 0 | t | 257.86 | 6.27 | 4.082 | 剩余硫酸锂量（车）： | 4 | 0
5 | 液碱 | 6.345 | 0 | 6.345 | t | 71.0505 |  | 3.5275 | 累计外卖硫酸锂金属量： | 2.188 |  | 0
6 | 硫酸 | 11.9232 | 0 | 11.9232 | t | 124.936 |  | 6.2028
7 | 除杂退料 | 82 | 247 | 329 |  | 3737 | 3923.85
8 | 合成前液 | 166 | 187 | 353 | m³ | 3175
9 | 接102气浮除油后液 | 401.47 | 340.47 | 741.94 | m³ | 6709.53 |  |  | 气浮除油锂金属量： | 3.01 | 3.13
10 | 碳酸钠 | 18 | 12 | 30 | t | 258 |  | 12.8091 | 累计接料锂金属量： | 21.8864 |  | 2.2741
11 | 偏铝酸钠 | 0 | 0 | 0 | t | 0.275
12 | 除氟剂 | 2 | 0 | 2 | t | 12 |  | 0.59577
13 | 活性炭 | 2 | 0 | 2 | t | 12 |  | 0.59577
14 | 活性炭渣 | 10 | 1 | 11 | 包 | 82
15 | 冷凝水 | 349 | 686 | 1035 | m³ | 9402 |  | 57.5 | 蒸发累计时长\平均蒸发量： | 178 | 52.8202 | 18
16 | 蒸发前液进料累计量 | 427 | 865 | 1292 | m³ | 11846 |  | 71.7778
17 | 二效氯离子量 | 0 | 26.74 |  | g/L
18 | 需协调事项 | 1、碳酸钠配置AB，搅拌支架以上投料口拆除，四周封闭，安装破包装置，护栏降低。
19 | 维修事宜 | 1、MVR二效上部外协搭架子重新做保温； 2、合成釜厂家到车间处理人孔。
20 | 计划情况 | 1、蒸发发正常开机，关注蒸发量； 2、清理卫生； 3、外协施工时注意安全监护； 4、关注外排水PH、镍指标。
104车间5月8日生产情况
序号 | 内容 | 白班 | 夜班 | 合计 | 单位 | 月累计 | 月计划 | 剩余计划 | 异常原因 | 导致结果 | 处理措施 | 备注
1 | 接102废液 | 0 | 0 | 0 | m³ | 38.94
2 | 接102返镁液 | 0 | 0 | 0 | m³ | 90.89
3 | 接生活废水 | 17 | 11 | 28 | m³ | 210
4 | 液碱 | 0 | 0 | 0 | t | 39.8115
5 | 硫酸 | 0 | 0 | 0 | t | 0
6 | 使用自来水 | 299 | 308 | 607 | m³ | 5250
7 | 外排水 | 393 | 427 | 820 | m³ | 7874
8 | 雨水池处理量 | 0 | 0 | 0 | m³ | 0 |  | 0
9 | 除COD池处理量 | 0 | 0 | 0 | m³ | 0 |  | 111.1808
10 | 钴渣产出 | 0 | 0 | 0 | 包 | 5 |  | 23
11 | 计划情况 | 1、下雨应急水池关闭，外排打开； 2、104正常处理废水；
Note on M3: 达成生产计划每天 需完成的碳酸锂产量
Note on L9: 外卖硫酸锂含量
Note on I10: admin: 消耗
Note on M10: 外卖硫酸锂金属量
Note on I11: admin: 消耗
Note on H12: 实际到合成立数
Note on I15: admin: 碳酸锂消耗
Note on K15: 金属锂合计
Note on M15: 接锂金属量
Note on I17: admin: 碳酸锂消耗
Note on I18: admin: 碳酸锂消耗
Note on I20: admin: 小时蒸发量
Note on K20: 蒸发累计时长
Note on L20: 平均蒸发量
Note on M20: 蒸发运行时长
Note on I21: admin: 蒸发器进料量

## 5.9
103车间5月9日生产情况
| 生产情况 | 白班 | 夜班 | 合计 | 单位 | 月累计 | 月计划 | 剩余计划 | 异常原因 | 导致结果 | 处理措施 | 备注
1 | 碳酸锂(车间产量) | 8.5 | 8 | 16.5 | t | 124.5 | 340 | 215.5 |  |  |  | 10.2619
2 | 碳酸锂(入库数量) | 12 |  | 12 | t | 120
3 | 硫酸钠（干料） | 103 | 106 | 209 | t | 1523 | 5239 | 3716
| 硫酸钠（湿料） | 0 | 0 | 0 | t | 0
| 硫酸钠杂质料 | 0 | 0 | 0 | t | 0
| 硫酸钠落地料 | 1 | 0 | 1 | t | 5
4 | 外售硫酸锂 | 0 |  | 0 | t | 257.86 | 6.27 | 4.082 | 剩余硫酸锂量（车）： | 4 | 0
5 | 液碱 | 9.3285 | 0 | 9.3285 | t | 80.379 |  | 3.4617 | 累计外卖硫酸锂金属量： | 2.188 |  | 0
6 | 硫酸 | 17.0936 | 0 | 17.0936 | t | 142.0296 |  | 6.1169
7 | 除杂退料 | 262 | 267 | 529 |  | 4266 | 4479.3
8 | 合成前液 | 242 | 228 | 470 | m³ | 3645
9 | 接102气浮除油后液 | 377.15 | 404.6 | 781.75 | m³ | 7491.28 |  |  | 气浮除油锂金属量： | 3.08 | 2.99
10 | 碳酸钠 | 18 | 18 | 36 | t | 294 |  | 12.6619 | 累计接料锂金属量： | 24.2578 |  | 2.3714
11 | 偏铝酸钠 | 0 | 0 | 0 | t | 0.275
12 | 除氟剂 | 2 | 0 | 2 | t | 14 |  | 0.60295
13 | 活性炭 | 2 | 0 | 2 | t | 14 |  | 0.60295
14 | 活性炭渣 | 8 | 3 | 11 | 包 | 93
15 | 冷凝水 | 690 | 661 | 1351 | m³ | 10753 |  | 56.2917 | 蒸发累计时长\平均蒸发量： | 202 | 53.2327 | 24
16 | 蒸发前液进料累计量 | 883 | 866 | 1749 | m³ | 13595 |  | 72.875
17 | 二效氯离子量 | 27.67 | 26.26 |  | g/L
18 | 需协调事项 | 1、碳酸钠配置AB，搅拌支架以上投料口拆除，四周封闭，安装破包装置，护栏降低。
19 | 维修事宜 | 1、MVR二效上部外协搭架子重新做保温； 2、合成釜厂家到车间处理人孔。
20 | 计划情况 | 1、蒸发发正常开机，关注蒸发量； 2、清理卫生； 3、外协施工时注意安全监护； 4、关注外排水PH、镍指标。
104车间5月9日生产情况
序号 | 内容 | 白班 | 夜班 | 合计 | 单位 | 月累计 | 月计划 | 剩余计划 | 异常原因 | 导致结果 | 处理措施 | 备注
1 | 接102废液 | 0 | 0 | 0 | m³ | 38.94
2 | 接102返镁液 | 0 | 8.32 | 8.32 | m³ | 99.21
3 | 接生活废水 | 17 | 8 | 25 | m³ | 235
4 | 液碱 | 0 | 0 | 0 | t | 39.8115
5 | 硫酸 | 0 | 0 | 0 | t | 0
6 | 使用自来水 | 296 | 307 | 603 | m³ | 5853
7 | 外排水 | 399 | 360 | 759 | m³ | 8633
8 | 雨水池处理量 | 0 | 0 | 0 | m³ | 0 |  | 0
9 | 除COD池处理量 | 0 | 0 | 0 | m³ | 0 |  | 110.3122
10 | 钴渣产出 | 0 | 2 | 2 | 包 | 7 |  | 25
11 | 计划情况 | 1、下雨应急水池关闭，外排打开； 2、104正常处理废水；
Note on M3: 达成生产计划每天 需完成的碳酸锂产量
Note on L9: 外卖硫酸锂含量
Note on I10: admin: 消耗
Note on M10: 外卖硫酸锂金属量
Note on I11: admin: 消耗
Note on H12: 实际到合成立数
Note on I15: admin: 碳酸锂消耗
Note on K15: 金属锂合计
Note on M15: 接锂金属量
Note on I17: admin: 碳酸锂消耗
Note on I18: admin: 碳酸锂消耗
Note on I20: admin: 小时蒸发量
Note on K20: 蒸发累计时长
Note on L20: 平均蒸发量
Note on M20: 蒸发运行时长
Note on I21: admin: 蒸发器进料量

## 5.10
103车间5月10日生产情况
| 生产情况 | 白班 | 夜班 | 合计 | 单位 | 月累计 | 月计划 | 剩余计划 | 异常原因 | 导致结果 | 处理措施 | 备注
1 | 碳酸锂(车间产量) | 7.5 | 7 | 14.5 | t | 139 | 340 | 201 |  |  |  | 10.05
2 | 碳酸锂(入库数量) | 18 |  | 18 | t | 138
3 | 硫酸钠（干料） | 114 | 82 | 196 | t | 1719 | 5239 | 3520
| 硫酸钠（湿料） | 0 | 0 | 0 | t | 0
| 硫酸钠杂质料 | 0 | 0 | 0 | t | 0
| 硫酸钠落地料 | 0 | 0 | 0 | t | 5
4 | 外售硫酸锂 | 0 |  | 0 | t | 257.86 | 6.27 | 4.082 | 剩余硫酸锂量（车）： | 3 | 0
5 | 液碱 | 7.425 | 3.051 | 10.476 | t | 90.855 |  | 3.5047 | 累计外卖硫酸锂金属量： | 2.188 |  | 0
6 | 硫酸 | 13.7264 | 0 | 13.7264 | t | 155.756 |  | 6.0083
7 | 除杂退料 | 272 | 225 | 497 |  | 4763 | 5001.15
8 | 合成前液 | 230 | 198 | 428 | m³ | 4073
9 | 接102气浮除油后液 | 327.37 | 353.28 | 680.65 | m³ | 8171.93 |  |  | 气浮除油锂金属量： | 3.21 | 3.03
10 | 碳酸钠 | 18 | 18 | 36 | t | 330 |  | 12.7298 | 累计接料锂金属量： | 26.3791 |  | 2.1213
11 | 偏铝酸钠 | 0 | 0 | 0 | t | 0.275
12 | 除氟剂 | 0 | 0 | 0 | t | 14 |  | 0.54005
13 | 活性炭 | 0 | 0 | 0 | t | 14 |  | 0.54005
14 | 活性炭渣 | 5 | 3 | 8 | 包 | 101
15 | 冷凝水 | 660 | 497 | 1157 | m³ | 11910 |  | 48.2083 | 蒸发累计时长\平均蒸发量： | 226 | 52.6991 | 24
16 | 蒸发前液进料累计量 | 865 | 639 | 1504 | m³ | 15099 |  | 62.6667
17 | 二效氯离子量 | 30.1 | 30.51 |  | g/L
18 | 需协调事项 | 1、碳酸钠配置AB，搅拌支架以上投料口拆除，四周封闭，安装破包装置，护栏降低； 2、除氟剂渣明天需要出一车； 3、元明粉库房满； 4、硫酸锂需尽快拉走。
19 | 维修事宜 | 1、MVR二效上部外协搭架子重新做保温； 2、合成釜厂家到车间处理人孔。
20 | 计划情况 | 1、蒸发发正常开机，关注蒸发量； 2、清理卫生； 3、外协施工时注意安全监护； 4、关注外排水PH、镍指标。
104车间5月10日生产情况
序号 | 内容 | 白班 | 夜班 | 合计 | 单位 | 月累计 | 月计划 | 剩余计划 | 异常原因 | 导致结果 | 处理措施 | 备注
1 | 接102废液 | 0 | 0 | 0 | m³ | 38.94
2 | 接102返镁液 | 0 | 8.28 | 8.28 | m³ | 107.49
3 | 接生活废水 | 11 | 4 | 15 | m³ | 250
4 | 液碱 | 8.127 | 0 | 8.127 | t | 47.9385
5 | 硫酸 | 0 | 0 | 0 | t | 0
6 | 使用自来水 | 304 | 305 | 609 | m³ | 6462
7 | 外排水 | 381 | 404 | 785 | m³ | 9418
8 | 雨水池处理量 | 0 | 0 | 0 | m³ | 0 |  | 67.5
9 | 除COD池处理量 | 0 | 0 | 0 | m³ | 0 |  | 122.4726
10 | 钴渣产出 | 0 | 0 | 0 | 包 | 7 |  | 25
11 | 计划情况 | 1、下雨应急水池关闭，外排打开； 2、104正常处理废水；
Note on M3: 达成生产计划每天 需完成的碳酸锂产量
Note on L9: 外卖硫酸锂含量
Note on I10: admin: 消耗
Note on M10: 外卖硫酸锂金属量
Note on I11: admin: 消耗
Note on H12: 实际到合成立数
Note on I15: admin: 碳酸锂消耗
Note on K15: 金属锂合计
Note on M15: 接锂金属量
Note on I17: admin: 碳酸锂消耗
Note on I18: admin: 碳酸锂消耗
Note on I20: admin: 小时蒸发量
Note on K20: 蒸发累计时长
Note on L20: 平均蒸发量
Note on M20: 蒸发运行时长
Note on I21: admin: 蒸发器进料量

## 5.11
103车间5月11日生产情况
| 生产情况 | 白班 | 夜班 | 合计 | 单位 | 月累计 | 月计划 | 剩余计划 | 异常原因 | 导致结果 | 处理措施 | 备注
1 | 碳酸锂(车间产量) | 5.5 | 6 | 11.5 | t | 150.5 | 340 | 189.5 |  |  |  | 9.9737
2 | 碳酸锂(入库数量) | 14 |  | 14 | t | 152
3 | 硫酸钠（干料） | 91 | 100 | 191 | t | 1910 | 5239 | 3329
| 硫酸钠（湿料） | 0 | 0 | 0 | t | 0
| 硫酸钠杂质料 | 0 | 0 | 0 | t | 0
| 硫酸钠落地料 | 0 | 0 | 0 | t | 5
4 | 外售硫酸锂 | 40.96 |  | 40.96 | t | 298.82 | 6.27 | 3.7461 | 剩余硫酸锂量（车）： | 5 | 0.82
5 | 液碱 | 8.7075 | 0 | 8.7075 | t | 99.5625 |  | 3.5472 | 累计外卖硫酸锂金属量： | 2.5239 |  | 0.33587
6 | 硫酸 | 18.86 | 0 | 18.86 | t | 174.616 |  | 6.2211
7 | 除杂退料 | 229 | 253 | 482 |  | 5245 | 5507.25
8 | 合成前液 | 146 | 142 | 288 | m³ | 4361
9 | 接102气浮除油后液 | 367.12 | 341.6 | 708.72 | m³ | 8880.65 |  |  | 气浮除油锂金属量： | 2.93 | 3.04
10 | 碳酸钠 | 12 | 12 | 24 | t | 354 |  | 12.6121 | 累计接料锂金属量： | 28.4932 |  | 2.1141
11 | 偏铝酸钠 | 0.075 | 0.05 | 0.125 | t | 0.4
12 | 除氟剂 | 2 | 0 | 2 | t | 16 |  | 0.57004
13 | 活性炭 | 2 | 0 | 2 | t | 16 |  | 0.57004
14 | 活性炭渣 | 6 | 2 | 8 | 包 | 109
15 | 冷凝水 | 547 | 623 | 1170 | m³ | 13080 |  | 48.75 | 蒸发累计时长\平均蒸发量： | 250 | 52.32 | 24
16 | 蒸发前液进料累计量 | 672 | 791 | 1463 | m³ | 16562 |  | 60.9583
17 | 二效氯离子量 | 33.01 | 35.73 |  | g/L
18 | 需协调事项 | 1、碳酸钠配置AB，搅拌支架以上投料口拆除，四周封闭，安装破包装置，护栏降低； 2、硫酸锂需尽快拉走。
19 | 维修事宜 | 1、MVR二效上部铁皮已做，正在做防腐； 2、合成釜厂家到车间处理人孔。
20 | 计划情况 | 1、蒸发发正常开机，关注蒸发量； 2、清理卫生； 3、外协施工时注意安全监护； 4、关注外排水PH、镍指标。
104车间5月11日生产情况
序号 | 内容 | 白班 | 夜班 | 合计 | 单位 | 月累计 | 月计划 | 剩余计划 | 异常原因 | 导致结果 | 处理措施 | 备注
1 | 接102废液 | 0 | 0 | 0 | m³ | 38.94
2 | 接102返镁液 | 8.25 | 8.14 | 16.39 | m³ | 123.88
3 | 接生活废水 | 9 | 10 | 19 | m³ | 269
4 | 液碱 | 10.179 | 0 | 10.179 | t | 58.1175
5 | 硫酸 | 0 | 0 | 0 | t | 0
6 | 使用自来水 | 309 | 275 | 584 | m³ | 7046
7 | 外排水 | 436 | 300 | 736 | m³ | 10154
8 | 雨水池处理量 | 0 | 0 | 0 | m³ | 0 |  | 885
9 | 除COD池处理量 | 0 | 0 | 0 | m³ | 0 |  | 135.5016
10 | 钴渣产出 | 3 | 0 | 3 | 包 | 10 |  | 18
11 | 计划情况 | 1、下雨应急水池关闭，外排打开； 2、104正常处理废水；
Note on M3: 达成生产计划每天 需完成的碳酸锂产量
Note on L9: 外卖硫酸锂含量
Note on I10: admin: 消耗
Note on M10: 外卖硫酸锂金属量
Note on I11: admin: 消耗
Note on H12: 实际到合成立数
Note on I15: admin: 碳酸锂消耗
Note on K15: 金属锂合计
Note on M15: 接锂金属量
Note on I17: admin: 碳酸锂消耗
Note on I18: admin: 碳酸锂消耗
Note on I20: admin: 小时蒸发量
Note on K20: 蒸发累计时长
Note on L20: 平均蒸发量
Note on M20: 蒸发运行时长
Note on I21: admin: 蒸发器进料量

## 5.12
103车间5月12日生产情况
| 生产情况 | 白班 | 夜班 | 合计 | 单位 | 月累计 | 月计划 | 剩余计划 | 异常原因 | 导致结果 | 处理措施 | 备注
1 | 碳酸锂(车间产量) | 5.5 | 8 | 13.5 | t | 164 | 340 | 176 |  |  |  | 9.7778
2 | 碳酸锂(入库数量) | 12 |  | 12 | t | 164
3 | 硫酸钠（干料） | 65 | 80 | 145 | t | 2055 | 5239 | 3184
| 硫酸钠（湿料） | 0 | 0 | 0 | t | 0
| 硫酸钠杂质料 | 0 | 0 | 0 | t | 0
| 硫酸钠落地料 | 0 | 0 | 0 | t | 5
4 | 外售硫酸锂 | 30.91 |  | 30.91 | t | 329.73 | 6.27 | 3.4803 | 剩余硫酸锂量（车）： | 5 | 0.86
5 | 液碱 | 7.3845 | 1.9845 | 9.369 | t | 108.9315 |  | 3.5615 | 累计外卖硫酸锂金属量： | 2.7897 |  | 0.26583
6 | 硫酸 | 11.3528 | 0 | 11.3528 | t | 185.9688 |  | 6.0802
7 | 除杂退料 | 244 | 218 | 462 |  | 5707 | 5992.35
8 | 合成前液 | 233 | 188 | 421 | m³ | 4782
9 | 接102气浮除油后液 | 372.69 | 400.91 | 773.6 | m³ | 9654.25 |  |  | 气浮除油锂金属量： | 3.13 | 3.2
10 | 碳酸钠 | 18 | 15 | 33 | t | 387 |  | 12.6528 | 累计接料锂金属量： | 30.9426 |  | 2.4494
11 | 偏铝酸钠 | 0 | 0 | 0 | t | 0.4
12 | 除氟剂 | 0 | 0 | 0 | t | 16 |  | 0.52312
13 | 活性炭 | 0 | 0 | 0 | t | 16 |  | 0.52312
14 | 活性炭渣 | 0 | 6 | 6 | 包 | 115
15 | 冷凝水 | 589 | 530 | 1119 | m³ | 14199 |  | 46.625 | 蒸发累计时长\平均蒸发量： | 274 | 51.8212 | 24
16 | 蒸发前液进料累计量 | 639 | 682 | 1321 | m³ | 17883 |  | 55.0417
17 | 二效氯离子量 | 34.47 | 28.16 |  | g/L
18 | 需协调事项 | 1、碳酸钠配置AB，搅拌支架以上投料口拆除，四周封闭，安装破包装置，护栏降低； 2、硫酸锂需尽快拉走。
19 | 维修事宜 | 1、合成釜厂家到车间处理人孔； 2、104车间除COD池接潜水泵。
20 | 计划情况 | 1、蒸发发正常开机，关注蒸发量； 2、清理卫生； 3、外协施工时注意安全监护； 4、关注外排水PH、镍指标。
104车间5月12日生产情况
序号 | 内容 | 白班 | 夜班 | 合计 | 单位 | 月累计 | 月计划 | 剩余计划 | 异常原因 | 导致结果 | 处理措施 | 备注
1 | 接102废液 | 0 | 0 | 0 | m³ | 38.94
2 | 接102返镁液 | 0 | 0 | 0 | m³ | 123.88
3 | 接生活废水 | 8 | 7 | 15 | m³ | 284
4 | 液碱 | 0 | 0 | 0 | t | 58.1175
5 | 硫酸 | 0 | 0 | 0 | t | 0
6 | 使用自来水 | 252 | 85 | 337 | m³ | 7383
7 | 外排水 | 422 | 339 | 761 | m³ | 10915
8 | 雨水池处理量 | 0 | 0 | 0 | m³ | 0 |  | 825
9 | 除COD池处理量 | 0 | 0 | 0 | m³ | 0 |  | 60.802
10 | 钴渣产出 | 0 | 0 | 0 | 包 | 10 |  | 18
11 | 计划情况 | 1、下雨应急水池关闭，外排打开； 2、104正常处理废水；
Note on M3: 达成生产计划每天 需完成的碳酸锂产量
Note on L9: 外卖硫酸锂含量
Note on I10: admin: 消耗
Note on M10: 外卖硫酸锂金属量
Note on I11: admin: 消耗
Note on H12: 实际到合成立数
Note on I15: admin: 碳酸锂消耗
Note on K15: 金属锂合计
Note on M15: 接锂金属量
Note on I17: admin: 碳酸锂消耗
Note on I18: admin: 碳酸锂消耗
Note on I20: admin: 小时蒸发量
Note on K20: 蒸发累计时长
Note on L20: 平均蒸发量
Note on M20: 蒸发运行时长
Note on I21: admin: 蒸发器进料量

## 5.13
103车间5月13日生产情况
| 生产情况 | 白班 | 夜班 | 合计 | 单位 | 月累计 | 月计划 | 剩余计划 | 异常原因 | 导致结果 | 处理措施 | 备注
1 | 碳酸锂(车间产量) | 5.5 | 4.5 | 10 | t | 174 | 340 | 166 |  |  |  | 9.7647
2 | 碳酸锂(入库数量) | 14 |  | 14 | t | 178
3 | 硫酸钠（干料） | 47 | 45 | 92 | t | 2147 | 5239 | 3092
| 硫酸钠（湿料） | 0 | 0 | 0 | t | 0
| 硫酸钠杂质料 | 0 | 0 | 0 | t | 0
| 硫酸钠落地料 | 0 | 0 | 0 | t | 5
4 | 外售硫酸锂 | 40.68 |  | 40.68 | t | 370.41 | 6.27 | 3.1223 | 剩余硫酸锂量（车）： | 4 | 0.88
5 | 液碱 | 5.481 | 0 | 5.481 | t | 114.4125 |  | 3.5257 | 累计外卖硫酸锂金属量： | 3.1477 |  | 0.35798
6 | 硫酸 | 15.1432 | 0 | 15.1432 | t | 201.112 |  | 6.1974
7 | 除杂退料 | 272 | 51 | 323 |  | 6030 | 6331.5
8 | 合成前液 | 184 | 49 | 233 | m³ | 5015
9 | 接102气浮除油后液 | 186.47 | 191.13 | 377.6 | m³ | 10031.85 |  |  | 气浮除油锂金属量： | 3.29 | 3.16
10 | 碳酸钠 | 15 | 3 | 18 | t | 405 |  | 12.4804 | 累计接料锂金属量： | 32.1601 |  | 1.2175
11 | 偏铝酸钠 | 0.075 | 0 | 0.075 | t | 0.475
12 | 除氟剂 | 2 | 0 | 2 | t | 18 |  | 0.55468
13 | 活性炭 | 2 | 0 | 2 | t | 18 |  | 0.55468
14 | 活性炭渣 | 5 | 0 | 5 | 包 | 120
15 | 冷凝水 | 323 | 426 | 749 | m³ | 14948 |  | 44.0588 | 蒸发累计时长\平均蒸发量： | 291 | 51.3677 | 17
16 | 蒸发前液进料累计量 | 472 | 413 | 885 | m³ | 18768 |  | 52.0588
17 | 二效氯离子量 | 32.43 | 33.15 |  | g/L
18 | 需协调事项 | 1、碳酸钠配置AB，搅拌支架以上投料口拆除，四周封闭，安装破包装置，护栏降低； 2、硫酸锂需尽快拉走。
19 | 维修事宜 | 1、合成釜厂家到车间处理人孔； 2、104潜水泵漏电检查维修。
20 | 计划情况 | 1、蒸发发正常开机，关注蒸发量； 2、清理卫生； 3、外协施工时注意安全监护； 4、关注外排水PH、镍指标。
104车间5月13日生产情况
序号 | 内容 | 白班 | 夜班 | 合计 | 单位 | 月累计 | 月计划 | 剩余计划 | 异常原因 | 导致结果 | 处理措施 | 备注
1 | 接102废液 | 0 | 0 | 0 | m³ | 38.94
2 | 接102返镁液 | 0 | 0 | 0 | m³ | 123.88
3 | 接生活废水 | 19 | 13 | 32 | m³ | 316
4 | 液碱 | 0 | 0 | 0 | t | 58.1175
5 | 硫酸 | 0 | 0 | 0 | t | 0
6 | 使用自来水 | 49 | 0 | 49 | m³ | 7432
7 | 外排水 | 0 | 0 | 0 | m³ | 10915
8 | 雨水池处理量 | 0 | 0 | 0 | m³ | 0 |  | 997.5
9 | 除COD池处理量 | 0 | 0 | 0 | m³ | 0 |  | 37.3498
10 | 钴渣产出 | 8 | 4 | 12 | 包 | 22 |  | 20
11 | 计划情况 | 1、下雨应急水池关闭，外排打开； 2、104正常处理废水；
Note on M3: 达成生产计划每天 需完成的碳酸锂产量
Note on L9: 外卖硫酸锂含量
Note on I10: admin: 消耗
Note on M10: 外卖硫酸锂金属量
Note on I11: admin: 消耗
Note on H12: 实际到合成立数
Note on I15: admin: 碳酸锂消耗
Note on K15: 金属锂合计
Note on M15: 接锂金属量
Note on I17: admin: 碳酸锂消耗
Note on I18: admin: 碳酸锂消耗
Note on I20: admin: 小时蒸发量
Note on K20: 蒸发累计时长
Note on L20: 平均蒸发量
Note on M20: 蒸发运行时长
Note on I21: admin: 蒸发器进料量

## 5.14
103车间5月14日生产情况
| 生产情况 | 白班 | 夜班 | 合计 | 单位 | 月累计 | 月计划 | 剩余计划 | 异常原因 | 导致结果 | 处理措施 | 备注
1 | 碳酸锂(车间产量) | 3 | 2.5 | 5.5 | t | 179.5 | 340 | 160.5 |  |  |  | 10.0312
2 | 碳酸锂(入库数量) | 10 |  | 10 | t | 188
3 | 硫酸钠（干料） | 52 | 68 | 120 | t | 2267 | 5239 | 2972
| 硫酸钠（湿料） | 0 | 0 | 0 | t | 0
| 硫酸钠杂质料 | 0 | 0 | 0 | t | 0
| 硫酸钠落地料 | 0 | 0 | 0 | t | 5
4 | 外售硫酸锂 | 31.37 |  | 31.37 | t | 401.78 | 6.27 | 2.8337 | 剩余硫酸锂量（车）： | 3 | 0.92
5 | 液碱 | 4.752 | 0 | 4.752 | t | 119.1645 |  | 3.5596 | 累计外卖硫酸锂金属量： | 3.4363 |  | 0.2886
6 | 硫酸 | 10.2856 | 0 | 10.2856 | t | 211.3976 |  | 6.3148
7 | 除杂退料 | 121 | 197 | 318 |  | 6348 | 6665.4
8 | 合成前液 | 141 | 140 | 281 | m³ | 5296
9 | 接102气浮除油后液 | 254.94 | 308.16 | 563.1 | m³ | 10594.95 |  |  | 气浮除油锂金属量： | 3.16 | 3.01
10 | 碳酸钠 | 12 | 9 | 21 | t | 426 |  | 12.7252 | 累计接料锂金属量： | 33.8932 |  | 1.7332
11 | 偏铝酸钠 | 0 | 0 | 0 | t | 0.475
12 | 除氟剂 | 0 | 0 | 0 | t | 18 |  | 0.53769
13 | 活性炭 | 0 | 0 | 0 | t | 18 |  | 0.53769
14 | 活性炭渣 | 0 | 4 | 4 | 包 | 124
15 | 冷凝水 | 303 | 525 | 828 | m³ | 15776 |  | 48.7059 | 蒸发累计时长\平均蒸发量： | 308 | 51.2208 | 17
16 | 蒸发前液进料累计量 | 361 | 628 | 989 | m³ | 19757 |  | 58.1765
17 | 二效氯离子量 | 30.49 | 30.39 |  | g/L
18 | 需协调事项 | 1、碳酸钠配置AB，搅拌支架以上投料口拆除，四周封闭，安装破包装置，护栏降低； 2、处理池子底部立杆泵； 3、除氟6台PH计需设备部尽快提报； 4、碳酸锂人孔6个平台。
19 | 维修事宜 | 1、合成釜厂家到车间处理人孔；
20 | 计划情况 | 1、蒸发发正常开机，关注蒸发量； 2、清理卫生； 3、外协施工时注意安全监护； 4、关注外排水PH、镍指标。
104车间5月14日生产情况
序号 | 内容 | 白班 | 夜班 | 合计 | 单位 | 月累计 | 月计划 | 剩余计划 | 异常原因 | 导致结果 | 处理措施 | 备注
1 | 接102废液 | 0 | 0 | 0 | m³ | 38.94
2 | 接102返镁液 | 0 | 0 | 0 | m³ | 123.88
3 | 接生活废水 | 14 | 12 | 26 | m³ | 342
4 | 液碱 | 0 | 0 | 0 | t | 58.1175
5 | 硫酸 | 0 | 0 | 0 | t | 0
6 | 使用自来水 | 30 | 172 | 202 | m³ | 7634
7 | 外排水 | 118 | 473 | 591 | m³ | 11506
8 | 雨水池处理量 | 0 | 0 | 0 | m³ | 0 |  | 757.5
9 | 除COD池处理量 | 0 | 0 | 0 | m³ | 0 |  | 68.6194
10 | 钴渣产出 | 1 | 0 | 1 | 包 | 23 |  | 21
11 | 计划情况 | 1、下雨应急水池关闭，外排打开； 2、104正常处理废水；
Note on M3: 达成生产计划每天 需完成的碳酸锂产量
Note on L9: 外卖硫酸锂含量
Note on I10: admin: 消耗
Note on M10: 外卖硫酸锂金属量
Note on I11: admin: 消耗
Note on H12: 实际到合成立数
Note on I15: admin: 碳酸锂消耗
Note on K15: 金属锂合计
Note on M15: 接锂金属量
Note on I17: admin: 碳酸锂消耗
Note on I18: admin: 碳酸锂消耗
Note on I20: admin: 小时蒸发量
Note on K20: 蒸发累计时长
Note on L20: 平均蒸发量
Note on M20: 蒸发运行时长
Note on I21: admin: 蒸发器进料量

## 5.15
103车间5月15日生产情况
| 生产情况 | 白班 | 夜班 | 合计 | 单位 | 月累计 | 月计划 | 剩余计划 | 异常原因 | 导致结果 | 处理措施 | 备注
1 | 碳酸锂(车间产量) | 6.5 | 6 | 12.5 | t | 192 | 340 | 148 |  |  |  | 9.8667
2 | 碳酸锂(入库数量) | 4 |  | 4 | t | 192
3 | 硫酸钠（干料） | 75 | 72 | 147 | t | 2414 | 5239 | 2825
| 硫酸钠（湿料） | 0 | 0 | 0 | t | 0
| 硫酸钠杂质料 | 0 | 0 | 0 | t | 0
| 硫酸钠落地料 | 1 | 0 | 1 | t | 6
4 | 外售硫酸锂 | 31.83 |  | 31.83 | t | 433.61 | 6.27 | 2.5473 | 剩余硫酸锂量（车）： | 3 | 0.9
5 | 液碱 | 9.5715 | 0 | 9.5715 | t | 128.736 |  | 3.5952 | 累计外卖硫酸锂金属量： | 3.7227 |  | 0.28647
6 | 硫酸 | 10.8744 | 0 | 10.8744 | t | 222.272 |  | 6.2073
7 | 除杂退料 | 243 | 216 | 459 |  | 6807 | 7147.35
8 | 合成前液 | 162 | 197 | 359 | m³ | 5655
9 | 接102气浮除油后液 | 313.59 | 322.88 | 636.47 | m³ | 11231.42 |  |  | 气浮除油锂金属量： | 3.23 | 3.25
10 | 碳酸钠 | 15 | 15 | 30 | t | 456 |  | 12.7346 | 累计接料锂金属量： | 35.9555 |  | 2.0623
11 | 偏铝酸钠 | 0.075 | 0 | 0.075 | t | 0.55
12 | 除氟剂 | 2 | 0 | 2 | t | 20 |  | 0.55853
13 | 活性炭 | 2 | 0 | 2 | t | 20 |  | 0.55853
14 | 活性炭渣 | 8 | 2 | 10 | 包 | 134
15 | 冷凝水 | 533 | 435 | 968 | m³ | 16744 |  | 40.3333 | 蒸发累计时长\平均蒸发量： | 332 | 50.4337 | 24
16 | 蒸发前液进料累计量 | 718 | 595 | 1313 | m³ | 21070 |  | 54.7083
17 | 二效氯离子量 | 31.46 | 28.98 |  | g/L
18 | 需协调事项 | 1、碳酸钠配置AB，搅拌支架以上投料口拆除，四周封闭，安装破包装置，护栏降低； 2、除氟6台PH计需设备部尽快提报； 3、碳酸锂人孔6个平台。
19 | 维修事宜
20 | 计划情况 | 1、蒸发发正常开机，关注蒸发量； 2、清理卫生； 3、外协施工时注意安全监护； 4、关注外排水PH、镍指标。
104车间5月15日生产情况
序号 | 内容 | 白班 | 夜班 | 合计 | 单位 | 月累计 | 月计划 | 剩余计划 | 异常原因 | 导致结果 | 处理措施 | 备注
1 | 接102废液 | 0 | 0 | 0 | m³ | 38.94
2 | 接102返镁液 | 0 | 0 | 0 | m³ | 123.88
3 | 接生活废水 | 10 | 7 | 17 | m³ | 359
4 | 液碱 | 0 | 0 | 0 | t | 58.1175
5 | 硫酸 | 0 | 0 | 0 | t | 0
6 | 使用自来水 | 150 | 58 | 208 | m³ | 7842
7 | 外排水 | 368 | 0 | 368 | m³ | 11874
8 | 雨水池处理量 | 0 | 0 | 0 | m³ | 0 |  | 720
9 | 除COD池处理量 | 0 | 0 | 0 | m³ | 0 |  | 158.0852
10 | 钴渣产出 | 0 | 5 | 5 | 包 | 28 |  | 26
11 | 计划情况 | 1、下雨应急水池关闭，外排打开； 2、104正常处理废水；
Note on M3: 达成生产计划每天 需完成的碳酸锂产量
Note on L9: 外卖硫酸锂含量
Note on I10: admin: 消耗
Note on M10: 外卖硫酸锂金属量
Note on I11: admin: 消耗
Note on H12: 实际到合成立数
Note on I15: admin: 碳酸锂消耗
Note on K15: 金属锂合计
Note on M15: 接锂金属量
Note on I17: admin: 碳酸锂消耗
Note on I18: admin: 碳酸锂消耗
Note on I20: admin: 小时蒸发量
Note on K20: 蒸发累计时长
Note on L20: 平均蒸发量
Note on M20: 蒸发运行时长
Note on I21: admin: 蒸发器进料量

## 5.16
103车间5月16日生产情况
| 生产情况 | 白班 | 夜班 | 合计 | 单位 | 月累计 | 月计划 | 剩余计划 | 异常原因 | 导致结果 | 处理措施 | 备注
1 | 碳酸锂(车间产量) | 6 | 3.5 | 9.5 | t | 201.5 | 340 | 138.5 |  |  |  | 9.8929
2 | 碳酸锂(入库数量) | 14 |  | 14 | t | 206
3 | 硫酸钠（干料） | 81 | 78 | 159 | t | 2573 | 5239 | 2666
| 硫酸钠（湿料） | 0 | 0 | 0 | t | 0
| 硫酸钠杂质料 | 0 | 0 | 0 | t | 0
| 硫酸钠落地料 | 0 | 0 | 0 | t | 6
4 | 外售硫酸锂 | 81.7 |  | 81.7 | t | 515.31 | 6.27 | 1.8365 | 剩余硫酸锂量（吨）： | 170 | 0.87
5 | 液碱 | 6.5475 | 0 | 6.5475 | t | 135.2835 |  | 3.5999 | 累计外卖硫酸锂金属量： | 4.4335 |  | 0.71079
6 | 硫酸 | 14.7016 | 0 | 14.7016 | t | 236.9736 |  | 6.3059
7 | 除杂退料 | 227 | 215 | 442 |  | 7249 | 7611.45
8 | 合成前液 | 164 | 137 | 301 | m³ | 5956
9 | 接102气浮除油后液 | 378.41 | 424.91 | 803.32 | m³ | 12034.74 |  |  | 气浮除油锂金属量： | 3.29 | 3.25
10 | 碳酸钠 | 15 | 9 | 24 | t | 480 |  | 12.7728 | 累计接料锂金属量： | 38.5814 |  | 2.6259
11 | 偏铝酸钠 | 0.0375 | 0.075 | 0.1125 | t | 0.6625
12 | 除氟剂 | 0 | 0 | 0 | t | 20 |  | 0.5322
13 | 活性炭 | 0 | 0 | 0 | t | 20 |  | 0.5322
14 | 活性炭渣 | 6 | 4 | 10 | 包 | 144
15 | 冷凝水 | 488 | 467 | 955 | m³ | 17699 |  | 39.7917 | 蒸发累计时长\平均蒸发量： | 356 | 49.7163 | 24
16 | 蒸发前液进料累计量 | 648 | 604 | 1252 | m³ | 22322 |  | 52.1667
17 | 二效氯离子量 | 31.07 | 33.5 |  | g/L
18 | 需协调事项 | 1、碳酸钠配置AB，搅拌支架以上投料口拆除，四周封闭，安装破包装置，护栏降低； 2、除氟6台PH计需设备部尽快提报； 3、碳酸锂人孔6个平台。
19 | 维修事宜
20 | 计划情况 | 1、蒸发发正常开机，关注蒸发量； 2、清理卫生； 3、外协施工时注意安全监护； 4、关注外排水PH、镍指标。
104车间5月16日生产情况
序号 | 内容 | 白班 | 夜班 | 合计 | 单位 | 月累计 | 月计划 | 剩余计划 | 异常原因 | 导致结果 | 处理措施 | 备注
1 | 接102废液 | 0 | 0 | 0 | m³ | 38.94
2 | 接102返镁液 | 0 | 0 | 0 | m³ | 123.88
3 | 接生活废水 | 8 | 7 | 15 | m³ | 374
4 | 液碱 | 0 | 0 | 0 | t | 58.1175
5 | 硫酸 | 0 | 0 | 0 | t | 0
6 | 使用自来水 | 120 | 156 | 276 | m³ | 8118
7 | 外排水 | 0 | 0 | 0 | m³ | 11874
8 | 雨水池处理量 | 0 | 0 | 0 | m³ | 0 |  | 697.5
9 | 除COD池处理量 | 0 | 0 | 0 | m³ | 0 |  | 206.7268
10 | 钴渣产出 | 6 | 4 | 10 | 包 | 38 |  | 12
11 | 计划情况 | 1、下雨应急水池关闭，外排打开； 2、104正常处理废水；
Note on M3: 达成生产计划每天 需完成的碳酸锂产量
Note on L9: 外卖硫酸锂含量
Note on I10: admin: 消耗
Note on M10: 外卖硫酸锂金属量
Note on I11: admin: 消耗
Note on H12: 实际到合成立数
Note on I15: admin: 碳酸锂消耗
Note on K15: 金属锂合计
Note on M15: 接锂金属量
Note on I17: admin: 碳酸锂消耗
Note on I18: admin: 碳酸锂消耗
Note on I20: admin: 小时蒸发量
Note on K20: 蒸发累计时长
Note on L20: 平均蒸发量
Note on M20: 蒸发运行时长
Note on I21: admin: 蒸发器进料量

## 5.17
103车间5月17日生产情况
| 生产情况 | 白班 | 夜班 | 合计 | 单位 | 月累计 | 月计划 | 剩余计划 | 异常原因 | 导致结果 | 处理措施 | 备注
1 | 碳酸锂(车间产量) | 4.5 | 9 | 13.5 | t | 215 | 340 | 125 |  |  |  | 9.6154
2 | 碳酸锂(入库数量) | 8 |  | 8 | t | 214
3 | 硫酸钠（干料） | 58 | 28 | 86 | t | 2659 | 5239 | 2580
| 硫酸钠（湿料） | 0 | 0 | 0 | t | 0
| 硫酸钠杂质料 | 0 | 0 | 0 | t | 0
| 硫酸钠落地料 | 0 | 0 | 0 | t | 6
4 | 外售硫酸锂 | 0 |  | 0 | t | 515.31 | 6.27 | 1.8365 | 剩余硫酸锂量（吨）： | 180 | 0
5 | 液碱 | 5.643 | 0 | 5.643 | t | 140.9265 |  | 3.5146 | 累计外卖硫酸锂金属量： | 4.4335 |  | 0
6 | 硫酸 | 17.572 | 0 | 17.572 | t | 254.5456 |  | 6.3482
7 | 除杂退料 | 226 | 140 | 366 |  | 7615 | 7995.75
8 | 合成前液 | 159 | 177 | 336 | m³ | 6292
9 | 接102气浮除油后液 | 398.6 | 290.75 | 689.35 | m³ | 12724.09 |  |  | 气浮除油锂金属量： | 3.24 | 3.07
10 | 碳酸钠 | 15 | 15 | 30 | t | 510 |  | 12.719 | 累计接料锂金属量： | 40.7655 |  | 2.1841
11 | 偏铝酸钠 | 0 | 0 | 0 | t | 0.6625
12 | 除氟剂 | 2 | 0 | 2 | t | 22 |  | 0.54866
13 | 活性炭 | 2 | 0 | 2 | t | 22 |  | 0.54866
14 | 活性炭渣 | 8 | 2 | 10 | 包 | 154
15 | 冷凝水 | 518 | 381 | 899 | m³ | 18598 |  | 48.5946 | 蒸发累计时长\平均蒸发量： | 374.5 | 49.6609 | 18.5
16 | 蒸发前液进料累计量 | 646 | 419 | 1065 | m³ | 23387 |  | 57.5676
17 | 二效氯离子量 | 32.04 | 26.9 |  | g/L
18 | 需协调事项 | 1、碳酸钠配置AB，搅拌支架以上投料口拆除，四周封闭，安装破包装置，护栏降低； 2、除氟6台PH计需设备部尽快提报； 3、碳酸锂人孔6个平台。
19 | 维修事宜 | 1、碳酸锂AB泵维修；
20 | 计划情况 | 1、蒸发发正常开机，关注蒸发量； 2、清理卫生； 3、外协施工时注意安全监护； 4、关注外排水PH、镍指标。
104车间5月17日生产情况
序号 | 内容 | 白班 | 夜班 | 合计 | 单位 | 月累计 | 月计划 | 剩余计划 | 异常原因 | 导致结果 | 处理措施 | 备注
1 | 接102废液 | 0 | 0 | 0 | m³ | 38.94
2 | 接102返镁液 | 0 | 0 | 0 | m³ | 123.88
3 | 接生活废水 | 13 | 10 | 23 | m³ | 397
4 | 液碱 | 0 | 0 | 0 | t | 58.1175
5 | 硫酸 | 0 | 0 | 0 | t | 0
6 | 使用自来水 | 180 | 147 | 327 | m³ | 8445
7 | 外排水 | 362 | 100 | 462 | m³ | 12336
8 | 雨水池处理量 | 0 | 0 | 0 | m³ | 0 |  | 2640
9 | 除COD池处理量 | 0 | 0 | 0 | m³ | 0 |  | 203.2524
10 | 钴渣产出 | 0 | 0 | 0 | 包 | 38 |  | 12
11 | 计划情况 | 1、下雨应急水池关闭，外排打开； 2、104正常处理废水；
Note on M3: 达成生产计划每天 需完成的碳酸锂产量
Note on L9: 外卖硫酸锂含量
Note on I10: admin: 消耗
Note on M10: 外卖硫酸锂金属量
Note on I11: admin: 消耗
Note on H12: 实际到合成立数
Note on I15: admin: 碳酸锂消耗
Note on K15: 金属锂合计
Note on M15: 接锂金属量
Note on I17: admin: 碳酸锂消耗
Note on I18: admin: 碳酸锂消耗
Note on I20: admin: 小时蒸发量
Note on K20: 蒸发累计时长
Note on L20: 平均蒸发量
Note on M20: 蒸发运行时长
Note on I21: admin: 蒸发器进料量

## 5.18
103车间5月18日生产情况
| 生产情况 | 白班 | 夜班 | 合计 | 单位 | 月累计 | 月计划 | 剩余计划 | 异常原因 | 导致结果 | 处理措施 | 备注
1 | 碳酸锂(车间产量) | 3.5 | 6 | 9.5 | t | 224.5 | 340 | 115.5 |  |  |  | 9.625
2 | 碳酸锂(入库数量) | 14 |  | 14 | t | 228
3 | 硫酸钠（干料） | 82 | 100 | 182 | t | 2841 | 5239 | 2398
| 硫酸钠（湿料） | 0 | 0 | 0 | t | 0
| 硫酸钠杂质料 | 0 | 0 | 0 | t | 0
| 硫酸钠落地料 | 0 | 0 | 0 | t | 6
4 | 外售硫酸锂 | 112.9 |  | 112.9 | t | 628.21 | 6.27 | 0.84295 | 剩余硫酸锂量（吨）： | 80 | 0.88
5 | 液碱 | 5.5485 | 2.1195 | 7.668 | t | 148.5945 |  | 3.549 | 累计外卖硫酸锂金属量： | 5.427 |  | 0.99352
6 | 硫酸 | 8.8872 | 0 | 8.8872 | t | 263.4328 |  | 6.2918
7 | 除杂退料 | 223 | 221 | 444 |  | 8059 | 8461.95
8 | 合成前液 | 140 | 214 | 354 | m³ | 6646
9 | 接102气浮除油后液 | 397.68 | 357.93 | 755.61 | m³ | 13479.7 |  |  | 气浮除油锂金属量： | 3.07 | 2.95
10 | 碳酸钠 | 12 | 12 | 24 | t | 534 |  | 12.754 | 累计接料锂金属量： | 43.0423 |  | 2.2768
11 | 偏铝酸钠 | 0 | 0 | 0 | t | 0.6625
12 | 除氟剂 | 0 | 0 | 0 | t | 22 |  | 0.52545
13 | 活性炭 | 0 | 0 | 0 | t | 22 |  | 0.52545
14 | 活性炭渣 | 7 | 3 | 10 | 包 | 164
15 | 冷凝水 | 672 | 638 | 1310 | m³ | 19908 |  | 54.5833 | 蒸发累计时长\平均蒸发量： | 398.5 | 49.9573 | 24
16 | 蒸发前液进料累计量 | 807 | 806 | 1613 | m³ | 25000 |  | 67.2083
17 | 二效氯离子量 | 26.22 | 27.19 |  | g/L
18 | 需协调事项 | 1、碳酸钠配置AB，搅拌支架以上投料口拆除，四周封闭，安装破包装置，护栏降低； 2、除氟6台PH计需设备部尽快提报；
19 | 维修事宜 | 1、MVR机封水罐安装液位计； 2、合成釜F已清空可以维修。
20 | 计划情况 | 1、蒸发发正常开机，关注蒸发量； 2、清理卫生； 3、外协施工时注意安全监护； 4、关注外排水PH、镍指标。
104车间5月18日生产情况
序号 | 内容 | 白班 | 夜班 | 合计 | 单位 | 月累计 | 月计划 | 剩余计划 | 异常原因 | 导致结果 | 处理措施 | 备注
1 | 接102废液 | 0 | 0 | 0 | m³ | 38.94
2 | 接102返镁液 | 0 | 0 | 0 | m³ | 123.88
3 | 接生活废水 | 78 | 6 | 84 | m³ | 481
4 | 液碱 | 0 | 0 | 0 | t | 58.1175
5 | 硫酸 | 0 | 0 | 0 | t | 0
6 | 使用自来水 | 235 | 303 | 538 | m³ | 8983
7 | 外排水 | 457 | 508 | 965 | m³ | 13301
8 | 雨水池处理量 | 0 | 0 | 0 | m³ | 0 |  | 1777.5
9 | 除COD池处理量 | 0 | 0 | 0 | m³ | 0 |  | 198.9094
10 | 钴渣产出 | 0 | 5 | 5 | 包 | 43 |  | 2
11 | 计划情况 | 1、下雨应急水池关闭，外排打开； 2、104正常处理废水；
Note on M3: 达成生产计划每天 需完成的碳酸锂产量
Note on L9: 外卖硫酸锂含量
Note on I10: admin: 消耗
Note on M10: 外卖硫酸锂金属量
Note on I11: admin: 消耗
Note on H12: 实际到合成立数
Note on I15: admin: 碳酸锂消耗
Note on K15: 金属锂合计
Note on M15: 接锂金属量
Note on I17: admin: 碳酸锂消耗
Note on I18: admin: 碳酸锂消耗
Note on I20: admin: 小时蒸发量
Note on K20: 蒸发累计时长
Note on L20: 平均蒸发量
Note on M20: 蒸发运行时长
Note on I21: admin: 蒸发器进料量

## 5.19
103车间5月19日生产情况
| 生产情况 | 白班 | 夜班 | 合计 | 单位 | 月累计 | 月计划 | 剩余计划 | 异常原因 | 导致结果 | 处理措施 | 备注
1 | 碳酸锂(车间产量) | 6.5 | 7.5 | 14 | t | 238.5 | 340 | 101.5 |  |  |  | 9.2273
2 | 碳酸锂(入库数量) | 10 |  | 10 | t | 238
3 | 硫酸钠（干料） | 93 | 59 | 152 | t | 2993 | 5239 | 2246
| 硫酸钠（湿料） | 0 | 0 | 0 | t | 0
| 硫酸钠杂质料 | 0 | 0 | 0 | t | 0
| 硫酸钠落地料 | 0 | 0 | 0 | t | 6
4 | 外售硫酸锂 | 0 |  | 0 | t | 628.21 | 6.27 | 0.84295 | 剩余硫酸锂量（吨）： | 0 | 0
5 | 液碱 | 9.4365 | 0 | 9.4365 | t | 158.031 |  | 3.5528 | 累计外卖硫酸锂金属量： | 5.427 |  | 0
6 | 硫酸 | 16.7808 | 0 | 16.7808 | t | 280.2136 |  | 6.2997
7 | 除杂退料 | 240 | 221 | 461 |  | 8520 | 8946
8 | 合成前液 | 204 | 191 | 395 | m³ | 7041
9 | 接102气浮除油后液 | 274.15 | 288.12 | 562.27 | m³ | 14041.97 |  |  | 气浮除油锂金属量： | 3.02 | 3.2
10 | 碳酸钠 | 21 | 15 | 36 | t | 570 |  | 12.8147 | 累计接料锂金属量： | 44.7922 |  | 1.7499
11 | 偏铝酸钠 | 0 | 0 | 0 | t | 0.6625
12 | 除氟剂 | 2 | 0 | 2 | t | 24 |  | 0.53957
13 | 活性炭 | 2 | 0 | 2 | t | 24 |  | 0.53957
14 | 活性炭渣 | 4 | 0 | 4 | 包 | 168
15 | 冷凝水 | 589 | 510 | 1099 | m³ | 21007 |  | 45.7917 | 蒸发累计时长\平均蒸发量： | 422.5 | 49.7207 | 24
16 | 蒸发前液进料累计量 | 757 | 541 | 1298 | m³ | 26298 |  | 54.0833
17 | 二效氯离子量 | 28.16 | 25.24 |  | g/L
18 | 需协调事项 | 1、碳酸锂包装机料仓气动下料阀需安装振打器避免堵料； 2、夜班无电工导致泵跳闸无法及时恢复； 3、需设备联系MVR厂家将沉降罐出晶体管路接到二效循环的进口避免超电流； 4、合成釜保温需及时恢复。
19 | 维修事宜 | 1、合成釜F更换轴承，恢复电机、减速器；
20 | 计划情况 | 1、蒸发发正常开机，关注蒸发量； 2、清理卫生； 3、外协施工时注意安全监护； 4、关注外排水PH、镍指标。
104车间5月19日生产情况
序号 | 内容 | 白班 | 夜班 | 合计 | 单位 | 月累计 | 月计划 | 剩余计划 | 异常原因 | 导致结果 | 处理措施 | 备注
1 | 接102废液 | 0 | 0 | 0 | m³ | 38.94
2 | 接102返镁液 | 11.86 | 8.3 | 20.16 | m³ | 144.04
3 | 接生活废水 | 8 | 74.74 | 82.74 | m³ | 563.74
4 | 液碱 | 0 | 0 | 0 | t | 58.1175
5 | 硫酸 | 0 | 0 | 0 | t | 0
6 | 使用自来水 | 300 | 306 | 606 | m³ | 9589
7 | 外排水 | 507 | 504 | 1011 | m³ | 14312
8 | 雨水池处理量 | 0 | 0 | 0 | m³ | 0 |  | 2190
9 | 除COD池处理量 | 0 | 0 | 0 | m³ | 0 |  | 181.5374
10 | 钴渣产出 | 3 | 4 | 7 | 包 | 50 |  | 4 | 镍渣：38包 |  | 104剩余渣总数：
11 | 计划情况 | 1、下雨应急水池关闭，外排打开； 2、104正常处理废水；
Note on M3: 达成生产计划每天 需完成的碳酸锂产量
Note on L9: 外卖硫酸锂含量
Note on I10: admin: 消耗
Note on M10: 外卖硫酸锂金属量
Note on I11: admin: 消耗
Note on H12: 实际到合成立数
Note on I15: admin: 碳酸锂消耗
Note on K15: 金属锂合计
Note on M15: 接锂金属量
Note on I17: admin: 碳酸锂消耗
Note on I18: admin: 碳酸锂消耗
Note on I20: admin: 小时蒸发量
Note on K20: 蒸发累计时长
Note on L20: 平均蒸发量
Note on M20: 蒸发运行时长
Note on I21: admin: 蒸发器进料量

## 5.20
103车间5月20日生产情况
| 生产情况 | 白班 | 夜班 | 合计 | 单位 | 月累计 | 月计划 | 剩余计划 | 异常原因 | 导致结果 | 处理措施 | 备注
1 | 碳酸锂(车间产量) | 5.5 | 3 | 8.5 | t | 247 | 340 | 93 |  |  |  | 9.3
2 | 碳酸锂(入库数量) | 14 |  | 14 | t | 252
3 | 硫酸钠（干料） | 81 | 80 | 161 | t | 3154 | 5239 | 2084
| 硫酸钠（湿料） | 0 | 0 | 0 | t | 0
| 硫酸钠杂质料 | 0 | 1 | 1 | t | 1
| 硫酸钠落地料 | 0 | 0 | 0 | t | 6
4 | 外售硫酸锂 | 40.98 |  | 40.98 | t | 669.19 | 6.27 | 0.49872 | 剩余硫酸锂量（吨）： | 110 | 0.84
5 | 液碱 | 6.183 | 0 | 6.183 | t | 164.214 |  | 3.5648 | 累计外卖硫酸锂金属量： | 5.7713 |  | 0.34423
6 | 硫酸 | 13.7632 | 0 | 13.7632 | t | 293.9768 |  | 6.3817
7 | 除杂退料 | 192 | 206 | 398 |  | 8918 | 9363.9
8 | 合成前液 | 135 | 93 | 228 | m³ | 7269
9 | 接102气浮除油后液 | 317 | 379.86 | 696.86 | m³ | 14738.83 |  |  | 气浮除油锂金属量： | 3.35 | 3.98
10 | 碳酸钠 | 15 | 6 | 21 | t | 591 |  | 12.8296 | 累计接料锂金属量： | 47.366 |  | 2.5738
11 | 偏铝酸钠 | 0.075 | 0.075 | 0.15 | t | 0.8125
12 | 除氟剂 | 2 | 0 | 2 | t | 26 |  | 0.56441
13 | 活性炭 | 2 | 0 | 2 | t | 26 |  | 0.56441
14 | 活性炭渣 | 4 | 8 | 12 | 包 | 180
15 | 冷凝水 | 465 | 564 | 1029 | m³ | 22036 |  | 42.875 | 蒸发累计时长\平均蒸发量： | 446.5 | 49.3527 | 24
16 | 蒸发前液进料累计量 | 603 | 658 | 1261 | m³ | 27559 |  | 52.5417
17 | 二效氯离子量 | 27.58 | 30.59 |  | g/L
18 | 需协调事项 | 1、夜班无电工导致泵跳闸无法及时恢复； 2、需设备联系MVR厂家将沉降罐出晶体管路接到二效循环的进口避免超电流。
19 | 维修事宜 | 1、合成釜F更换轴承，恢复电机、减速器； 2、合成D釜布料器排净阀漏； 3、碳酸锂包装机下料斗安装振打器。
20 | 计划情况 | 1、蒸发发正常开机，关注蒸发量； 2、清理卫生； 3、外协施工时注意安全监护； 4、关注外排水PH、镍指标。
104车间5月20日生产情况
序号 | 内容 | 白班 | 夜班 | 合计 | 单位 | 月累计 | 月计划 | 剩余计划 | 异常原因 | 导致结果 | 处理措施 | 备注
1 | 接102废液 | 0 | 0 | 0 | m³ | 38.94
2 | 接102返镁液 | 8.28 | 8.3 | 16.58 | m³ | 160.62
3 | 接生活废水 | 6 | 27 | 33 | m³ | 596.74
4 | 液碱 | 10.8405 | 0 | 10.8405 | t | 68.958
5 | 硫酸 | 0 | 0 | 0 | t | 0
6 | 使用自来水 | 220 | 288 | 508 | m³ | 10097
7 | 外排水 | 427 | 508 | 935 | m³ | 15247
8 | 雨水池处理量 | 0 | 0 | 0 | m³ | 0 |  | 2085
9 | 除COD池处理量 | 0 | 0 | 0 | m³ | 0 |  | 158.0852
10 | 钴渣产出 | 2 | 0 | 2 | 包 | 52 |  | 2 |  |  | 104剩余渣总数： | 57
11 | 计划情况 | 1、下雨应急水池关闭，外排打开； 2、104正常处理废水； 3、104拉走15包渣。
Note on M3: 达成生产计划每天 需完成的碳酸锂产量
Note on L9: 外卖硫酸锂含量
Note on I10: admin: 消耗
Note on M10: 外卖硫酸锂金属量
Note on I11: admin: 消耗
Note on H12: 实际到合成立数
Note on I15: admin: 碳酸锂消耗
Note on K15: 金属锂合计
Note on M15: 接锂金属量
Note on I17: admin: 碳酸锂消耗
Note on I18: admin: 碳酸锂消耗
Note on I20: admin: 小时蒸发量
Note on K20: 蒸发累计时长
Note on L20: 平均蒸发量
Note on M20: 蒸发运行时长
Note on I21: admin: 蒸发器进料量

## 5.21
103车间5月21日生产情况
| 生产情况 | 白班 | 夜班 | 合计 | 单位 | 月累计 | 月计划 | 剩余计划 | 异常原因 | 导致结果 | 处理措施 | 备注
1 | 碳酸锂(车间产量) | 5 | 5 | 10 | t | 257 | 340 | 83 |  |  |  | 9.2222
2 | 碳酸锂(入库数量) | 8 |  | 8 | t | 260
3 | 硫酸钠（干料） | 69 | 75 | 144 | t | 3298 | 5239 | 1940
| 硫酸钠（湿料） | 0 | 0 | 0 | t | 0
| 硫酸钠杂质料 | 0 | 0 | 0 | t | 1
| 硫酸钠落地料 | 0 | 0 | 0 | t | 6
4 | 外售硫酸锂 | 71.56 |  | 71.56 | t | 740.75 | 6.27 | -0.10238 | 剩余硫酸锂量（吨）： | 50 | 0.84
5 | 液碱 | 7.02 | 0 | 7.02 | t | 171.234 |  | 3.5725 | 累计外卖硫酸锂金属量： | 6.3724 |  | 0.6011
6 | 硫酸 | 13.9656 | 0 | 13.9656 | t | 307.9424 |  | 6.4248
7 | 除杂退料 | 187 | 229 | 416 |  | 9334 | 9800.7
8 | 合成前液 | 187 | 157 | 344 | m³ | 7613
9 | 接102气浮除油后液 | 364.59 | 128.82 | 493.41 | m³ | 15232.24 |  |  | 气浮除油锂金属量： | 3.06 | 3.13
10 | 碳酸钠 | 15 | 12 | 27 | t | 618 |  | 12.8937 | 累计接料锂金属量： | 48.8848 |  | 1.5189
11 | 偏铝酸钠 | 0 | 0 | 0 | t | 0.8125
12 | 除氟剂 | 2 | 0 | 2 | t | 28 |  | 0.58418
13 | 活性炭 | 2 | 0 | 2 | t | 28 |  | 0.58418
14 | 活性炭渣 | 3 | 3 | 6 | 包 | 186
15 | 冷凝水 | 572 | 512 | 1084 | m³ | 23120 |  | 46.1277 | 蒸发累计时长\平均蒸发量： | 470 | 49.1915 | 23.5
16 | 蒸发前液进料累计量 | 590 | 623 | 1213 | m³ | 28772 |  | 51.617
17 | 二效氯离子量 | 30.72 | 27.69 |  | g/L
18 | 需协调事项 | 1、需设备联系MVR厂家将沉降罐出晶体管路接到二效循环的进口避免超电流。
19 | 维修事宜 | 1、合成釜F搅拌桨弯曲需矫正，恢复电机、减速器； 2、MVR沉锂泵对口；
20 | 计划情况 | 1、蒸发退料； 2、清理卫生； 3、外协施工时注意安全监护； 4、关注外排水PH、镍指标。
104车间5月21日生产情况
序号 | 内容 | 白班 | 夜班 | 合计 | 单位 | 月累计 | 月计划 | 剩余计划 | 异常原因 | 导致结果 | 处理措施 | 备注
1 | 接102废液 | 0 | 0 | 0 | m³ | 38.94
2 | 接102返镁液 | 8.27 | 8.28 | 16.55 | m³ | 177.17
3 | 接生活废水 | 17 | 8 | 25 | m³ | 621.74
4 | 液碱 | 0 | 0 | 0 | t | 68.958
5 | 硫酸 | 0 | 0 | 0 | t | 0
6 | 使用自来水 | 0 | 283 | 283 | m³ | 10380
7 | 外排水 | 507 | 509 | 1016 | m³ | 16263
8 | 雨水池处理量 | 0 | 0 | 0 | m³ | 0 |  | 2122.5
9 | 除COD池处理量 | 0 | 0 | 0 | m³ | 0 |  | 155.4794
10 | 钴渣产出 | 2 | 1 | 3 | 包 | 55 |  | 1 |  |  | 104剩余渣总数： | 50
11 | 计划情况 | 1、下雨应急水池关闭，外排打开； 2、104正常处理废水； 3、104拉走15包渣。
Note on M3: 达成生产计划每天 需完成的碳酸锂产量
Note on L9: 外卖硫酸锂含量
Note on I10: admin: 消耗
Note on M10: 外卖硫酸锂金属量
Note on I11: admin: 消耗
Note on H12: 实际到合成立数
Note on I15: admin: 碳酸锂消耗
Note on K15: 金属锂合计
Note on M15: 接锂金属量
Note on I17: admin: 碳酸锂消耗
Note on I18: admin: 碳酸锂消耗
Note on I20: admin: 小时蒸发量
Note on K20: 蒸发累计时长
Note on L20: 平均蒸发量
Note on M20: 蒸发运行时长
Note on I21: admin: 蒸发器进料量

## 5.22
103车间5月22日生产情况
| 生产情况 | 白班 | 夜班 | 合计 | 单位 | 月累计 | 月计划 | 剩余计划 | 异常原因 | 导致结果 | 处理措施 | 备注
1 | 碳酸锂(车间产量) | 6 | 3 | 9 | t | 266 | 340 | 74 |  |  |  | 9.25
2 | 碳酸锂(入库数量) | 10 |  | 10 | t | 270
3 | 硫酸钠（干料） | 0 | 41 | 41 | t | 3339 | 5239 | 1899
| 硫酸钠（湿料） | 0 | 0 | 0 | t | 0
| 硫酸钠杂质料 | 0 | 0 | 0 | t | 1
| 硫酸钠落地料 | 0 | 0 | 0 | t | 6
4 | 外售硫酸锂 | 31.17 |  | 31.17 | t | 771.92 | 6.27 | -0.36733 | 剩余硫酸锂量（吨）： | 10 | 0.85
5 | 液碱 | 4.347 | 0 | 4.347 | t | 175.581 |  | 3.5393 | 累计外卖硫酸锂金属量： | 6.6373 |  | 0.26494
6 | 硫酸 | 6.8816 | 0 | 6.8816 | t | 314.824 |  | 6.3461
7 | 除杂退料 | 137 | 18 | 155 |  | 9489 | 9963.45
8 | 合成前液 | 150 | 30 | 180 | m³ | 7793
9 | 接102气浮除油后液 | 132.56 | 387.69 | 520.25 | m³ | 15752.49 |  |  | 气浮除油锂金属量： | 3.21 | 3.18
10 | 碳酸钠 | 15 | 3 | 18 | t | 636 |  | 12.8203 | 累计接料锂金属量： | 50.5432 |  | 1.6584
11 | 偏铝酸钠 | 0 | 0 | 0 | t | 0.8125
12 | 除氟剂 | 0 | 0 | 0 | t | 28 |  | 0.56441
13 | 活性炭 | 0 | 0 | 0 | t | 28 |  | 0.56441
14 | 活性炭渣 | 0 | 3 | 3 | 包 | 189
15 | 冷凝水 | 35 | 413 | 448 | m³ | 23568 |  | 56 | 蒸发累计时长\平均蒸发量： | 478 | 49.3054 | 8
16 | 蒸发前液进料累计量 | 101 | 407 | 508 | m³ | 29280 |  | 63.5
17 | 二效氯离子量 | 25.9 | 24.88 |  | g/L
18 | 需协调事项 | 1、需设备联系MVR厂家将沉降罐出晶体管路接到二效循环的进口避免超电流。
19 | 维修事宜 | 1、合成釜F恢复搅拌桨、电机、减速器； 2、MVR沉锂泵继续对口；
20 | 计划情况 | 1、蒸发发正常开机，关注蒸发量； 2、清理卫生； 3、外协施工时注意安全监护； 4、关注外排水PH、镍指标。
104车间5月22日生产情况
序号 | 内容 | 白班 | 夜班 | 合计 | 单位 | 月累计 | 月计划 | 剩余计划 | 异常原因 | 导致结果 | 处理措施 | 备注
1 | 接102废液 | 0 | 0 | 0 | m³ | 38.94
2 | 接102返镁液 | 8.34 | 8.74 | 17.08 | m³ | 194.25
3 | 接生活废水 | 8 | 4 | 12 | m³ | 633.74
4 | 液碱 | 6.8715 | 0 | 6.8715 | t | 75.8295
5 | 硫酸 | 0 | 0 | 0 | t | 0
6 | 使用自来水 | 278 | 273 | 551 | m³ | 10931
7 | 外排水 | 509 | 510 | 1019 | m³ | 17282
8 | 雨水池处理量 | 0 | 0 | 0 | m³ | 0 |  | 1875
9 | 除COD池处理量 | 0 | 0 | 0 | m³ | 0 |  | 155.4794
10 | 钴渣产出 | 2 | 2 | 4 | 包 | 59 |  | 1 |  |  | 104剩余渣总数： | 43
11 | 计划情况 | 1、下雨应急水池关闭，外排打开； 2、104正常处理废水； 3、104拉走15包渣。
Note on M3: 达成生产计划每天 需完成的碳酸锂产量
Note on L9: 外卖硫酸锂含量
Note on I10: admin: 消耗
Note on M10: 外卖硫酸锂金属量
Note on I11: admin: 消耗
Note on H12: 实际到合成立数
Note on I15: admin: 碳酸锂消耗
Note on K15: 金属锂合计
Note on M15: 接锂金属量
Note on I17: admin: 碳酸锂消耗
Note on I18: admin: 碳酸锂消耗
Note on I20: admin: 小时蒸发量
Note on K20: 蒸发累计时长
Note on L20: 平均蒸发量
Note on M20: 蒸发运行时长
Note on I21: admin: 蒸发器进料量

## 5.23
103车间5月23日生产情况
| 生产情况 | 白班 | 夜班 | 合计 | 单位 | 月累计 | 月计划 | 剩余计划 | 异常原因 | 导致结果 | 处理措施 | 备注
1 | 碳酸锂(车间产量) | 2.5 | 7 | 9.5 | t | 275.5 | 340 | 64.5 |  |  |  | 9.2143
2 | 碳酸锂(入库数量) | 8 |  | 8 | t | 278
3 | 硫酸钠（干料） | 100 | 70 | 170 | t | 3509 | 5239 | 1728
| 硫酸钠（湿料） | 0 | 0 | 0 | t | 0
| 硫酸钠杂质料 | 1 | 0 | 1 | t | 2
| 硫酸钠落地料 | 0 | 0 | 0 | t | 6
4 | 外售硫酸锂 | 41.04 |  | 41.04 | t | 812.96 | 6.27 | -0.72438 | 剩余硫酸锂量（吨）： | 0 | 0.87
5 | 液碱 | 5.751 | 1.9305 | 7.6815 | t | 183.2625 |  | 3.5668 | 累计外卖硫酸锂金属量： | 6.9944 |  | 0.35705
6 | 硫酸 | 15.8976 | 0 | 15.8976 | t | 330.7216 |  | 6.4367
7 | 除杂退料 | 209 | 220 | 429 |  | 9918 | 10413.9
8 | 合成前液 | 144 | 201 | 345 | m³ | 8138
9 | 接102气浮除油后液 | 318.88 | 305.03 | 623.91 | m³ | 16376.4 |  |  | 气浮除油锂金属量： | 3.17 | 3.38
10 | 碳酸钠 | 12 | 15 | 27 | t | 663 |  | 12.9037 | 累计接料锂金属量： | 52.5851 |  | 2.0419
11 | 偏铝酸钠 | 0 | 0 | 0 | t | 0.8125
12 | 除氟剂 | 0 | 0 | 0 | t | 28 |  | 0.54495
13 | 活性炭 | 0 | 0 | 0 | t | 28 |  | 0.54495
14 | 活性炭渣 | 3 | 4 | 7 | 包 | 196
15 | 冷凝水 | 580 | 549 | 1129 | m³ | 24697 |  | 47.0417 | 蒸发累计时长\平均蒸发量： | 502 | 49.1972 | 24
16 | 蒸发前液进料累计量 | 701 | 709 | 1410 | m³ | 30690 |  | 58.75
17 | 二效氯离子量 | 28.25 | 26.94 |  | g/L
18 | 需协调事项 | 1、需设备联系MVR厂家将沉降罐出晶体管路接到二效循环的进口避免超电流。
19 | 维修事宜 | 1、合成釜F恢复搅拌桨、电机、减速器； 2、更换压榨水管道止回阀；
20 | 计划情况 | 1、蒸发发正常开机，关注蒸发量； 2、清理卫生； 3、外协施工时注意安全监护； 4、关注外排水PH、镍指标。
104车间5月23日生产情况
序号 | 内容 | 白班 | 夜班 | 合计 | 单位 | 月累计 | 月计划 | 剩余计划 | 异常原因 | 导致结果 | 处理措施 | 备注
1 | 接102废液 | 0 | 0 | 0 | m³ | 38.94
2 | 接102返镁液 | 8.3 | 8.33 | 16.63 | m³ | 210.88
3 | 接生活废水 | 15 | 9 | 24 | m³ | 657.74
4 | 液碱 | 12.528 | 0 | 12.528 | t | 88.3575
5 | 硫酸 | 0 | 0 | 0 | t | 0
6 | 使用自来水 | 279 | 295 | 574 | m³ | 11505
7 | 外排水 | 509 | 510 | 1019 | m³ | 18301
8 | 雨水池处理量 | 0 | 0 | 0 | m³ | 0 |  | 1740
9 | 除COD池处理量 | 0 | 0 | 0 | m³ | 0 |  | 158.9538
10 | 钴渣产出 | 0 | 2 | 2 | 包 | 61 |  | 1 |  |  | 104剩余渣总数： | 46
11 | 计划情况 | 1、下雨应急水池关闭，外排打开； 2、104正常处理废水； 3、104拉走15包渣。
Note on M3: 达成生产计划每天 需完成的碳酸锂产量
Note on L9: 外卖硫酸锂含量
Note on I10: admin: 消耗
Note on M10: 外卖硫酸锂金属量
Note on I11: admin: 消耗
Note on H12: 实际到合成立数
Note on I15: admin: 碳酸锂消耗
Note on K15: 金属锂合计
Note on M15: 接锂金属量
Note on I17: admin: 碳酸锂消耗
Note on I18: admin: 碳酸锂消耗
Note on I20: admin: 小时蒸发量
Note on K20: 蒸发累计时长
Note on L20: 平均蒸发量
Note on M20: 蒸发运行时长
Note on I21: admin: 蒸发器进料量

## 5.24
103车间5月24日生产情况
| 生产情况 | 白班 | 夜班 | 合计 | 单位 | 月累计 | 月计划 | 剩余计划 | 异常原因 | 导致结果 | 处理措施 | 备注
1 | 碳酸锂(车间产量) | 7 | 6 | 13 | t | 288.5 | 340 | 51.5 |  |  |  | 8.5833
2 | 碳酸锂(入库数量) | 10 |  | 10 | t | 288
3 | 硫酸钠（干料） | 78 | 106 | 184 | t | 3693 | 5239 | 1544
| 硫酸钠（湿料） | 0 | 0 | 0 | t | 0
| 硫酸钠杂质料 | 0 | 0 | 0 | t | 2
| 硫酸钠落地料 | 0 | 1 | 1 | t | 7
4 | 外售硫酸锂 | 0 |  | 0 | t | 812.96 | 6.27 | -0.72438 | 剩余硫酸锂量（吨）： | 0 | 0
5 | 液碱 | 5.616 | 0 | 5.616 | t | 188.8785 |  | 3.5104 | 累计外卖硫酸锂金属量： | 6.9944 |  | 0
6 | 硫酸 | 11.0032 | 0 | 11.0032 | t | 341.7248 |  | 6.3511
7 | 除杂退料 | 213 | 210 | 423 |  | 10341 | 10858.05
8 | 合成前液 | 176 | 192 | 368 | m³ | 8506
9 | 接102气浮除油后液 | 368.53 | 324.47 | 693 | m³ | 17069.4 |  |  | 气浮除油锂金属量： | 3.2 | 3.2
10 | 碳酸钠 | 18 | 15 | 33 | t | 696 |  | 12.9355 | 累计接料锂金属量： | 54.8027 |  | 2.2176
11 | 偏铝酸钠 | 0 | 0 | 0 | t | 0.8125
12 | 除氟剂 | 2 | 0 | 2 | t | 30 |  | 0.55757
13 | 活性炭 | 2 | 0 | 2 | t | 30 |  | 0.55757
14 | 活性炭渣 | 5 | 4 | 9 | 包 | 205
15 | 冷凝水 | 504 | 560 | 1064 | m³ | 25761 |  | 44.3333 | 蒸发累计时长\平均蒸发量： | 526 | 48.9753 | 24
16 | 蒸发前液进料累计量 | 613 | 727 | 1340 | m³ | 32030 |  | 55.8333
17 | 二效氯离子量 | 24.29 | 26.46 |  | g/L
18 | 需协调事项 | 1、需设备联系MVR厂家将沉降罐出晶体管路接到二效循环的进口避免超电流。
19 | 维修事宜 | 1、合成釜F恢复搅拌桨、电机、减速器； 2、碳酸锂离心机下料斗需要补焊； 3、一效循环泵1安装泵头； 4、排污泵冲洗管件已到齐，待停机后安装。
20 | 计划情况 | 1、蒸发发正常开机，关注蒸发量； 2、清理卫生； 3、外协施工时注意安全监护； 4、关注外排水PH、镍指标。
104车间5月24日生产情况
序号 | 内容 | 白班 | 夜班 | 合计 | 单位 | 月累计 | 月计划 | 剩余计划 | 异常原因 | 导致结果 | 处理措施 | 备注
1 | 接102废液 | 0 | 0 | 0 | m³ | 38.94
2 | 接102返镁液 | 8.3 | 8.38 | 16.68 | m³ | 227.56
3 | 接生活废水 | 65 | 8 | 73 | m³ | 730.74
4 | 液碱 | 0 | 0 | 0 | t | 88.3575
5 | 硫酸 | 0 | 0 | 0 | t | 0
6 | 使用自来水 | 296 | 280 | 576 | m³ | 12081
7 | 外排水 | 473 | 509 | 982 | m³ | 19283
8 | 雨水池处理量 | 0 | 0 | 0 | m³ | 0 |  | 1500
9 | 除COD池处理量 | 0 | 0 | 0 | m³ | 0 |  | 168.5084
10 | 钴渣产出 | 0 | 2 | 2 | 包 | 63 |  | 0 |  |  | 104剩余渣总数： | 42
11 | 计划情况 | 1、下雨应急水池关闭，外排打开； 2、104正常处理废水； 3、104拉走15包渣。
Note on M3: 达成生产计划每天 需完成的碳酸锂产量
Note on L9: 外卖硫酸锂含量
Note on I10: admin: 消耗
Note on M10: 外卖硫酸锂金属量
Note on I11: admin: 消耗
Note on H12: 实际到合成立数
Note on I15: admin: 碳酸锂消耗
Note on K15: 金属锂合计
Note on M15: 接锂金属量
Note on I17: admin: 碳酸锂消耗
Note on I18: admin: 碳酸锂消耗
Note on I20: admin: 小时蒸发量
Note on K20: 蒸发累计时长
Note on L20: 平均蒸发量
Note on M20: 蒸发运行时长
Note on I21: admin: 蒸发器进料量

## 5.25
103车间5月25日生产情况
| 生产情况 | 白班 | 夜班 | 合计 | 单位 | 月累计 | 月计划 | 剩余计划 | 异常原因 | 导致结果 | 处理措施 | 备注
1 | 碳酸锂(车间产量) | 6 | 7 | 13 | t | 301.5 | 340 | 38.5 |  |  |  | 7.7
2 | 碳酸锂(入库数量) | 14 |  | 14 | t | 302
3 | 硫酸钠（干料） | 85 | 84 | 169 | t | 3862 | 5239 | 1375
| 硫酸钠（湿料） | 0 | 0 | 0 | t | 0
| 硫酸钠杂质料 | 0 | 0 | 0 | t | 2
| 硫酸钠落地料 | 0 | 0 | 0 | t | 7
4 | 外售硫酸锂 | 0 |  | 0 | t | 812.96 | 6.27 | -0.72438 | 剩余硫酸锂量（吨）： | 0 | 0
5 | 液碱 | 9.504 | 0 | 9.504 | t | 198.3825 |  | 3.5281 | 累计外卖硫酸锂金属量： | 6.9944 |  | 0
6 | 硫酸 | 21.0496 | 0 | 21.0496 | t | 362.7744 |  | 6.4516
7 | 除杂退料 | 221 | 215 | 436 |  | 10777 | 11315.85
8 | 合成前液 | 195 | 194 | 389 | m³ | 8895
9 | 接102气浮除油后液 | 404.65 | 394.06 | 798.71 | m³ | 17868.11 |  |  | 气浮除油锂金属量： | 3.12 | 2.96
10 | 碳酸钠 | 15 | 15 | 30 | t | 726 |  | 12.9113 | 累计接料锂金属量： | 57.2316 |  | 2.4289
11 | 偏铝酸钠 | 0 | 0 | 0 | t | 0.8125
12 | 除氟剂 | 2 | 0 | 2 | t | 32 |  | 0.56909
13 | 活性炭 | 2 | 0 | 2 | t | 32 |  | 0.56909
14 | 活性炭渣 | 4 | 6 | 10 | 包 | 215
15 | 冷凝水 | 516 | 568 | 1084 | m³ | 26845 |  | 45.1667 | 蒸发累计时长\平均蒸发量： | 550 | 48.8091 | 24
16 | 蒸发前液进料累计量 | 680 | 683 | 1363 | m³ | 33393 |  | 56.7917
17 | 二效氯离子量 | 29.96 | 28.11 |  | g/L
18 | 需协调事项 | 1、需设备联系MVR厂家将沉降罐出晶体管路接到二效循环的进口避免超电流。
19 | 维修事宜 | 1、合成釜F人孔回装； 2、MVR排污泵安装管道。
20 | 计划情况 | 1、蒸发发正常开机，关注蒸发量； 2、清理卫生； 3、外协施工时注意安全监护； 4、关注外排水PH、镍指标。
104车间5月25日生产情况
序号 | 内容 | 白班 | 夜班 | 合计 | 单位 | 月累计 | 月计划 | 剩余计划 | 异常原因 | 导致结果 | 处理措施 | 备注
1 | 接102废液 | 0 | 0 | 0 | m³ | 38.94
2 | 接102返镁液 | 0 | 0 | 0 | m³ | 227.56
3 | 接生活废水 | 29 | 13 | 42 | m³ | 772.74
4 | 液碱 | 12.42 | 0 | 12.42 | t | 100.7775
5 | 硫酸 | 0 | 0 | 0 | t | 0
6 | 使用自来水 | 100 | 89 | 189 | m³ | 12270
7 | 外排水 | 483 | 248 | 731 | m³ | 20014
8 | 雨水池处理量 | 0 | 0 | 0 | m³ | 0 |  | 1552.5
9 | 除COD池处理量 | 0 | 0 | 0 | m³ | 0 |  | 60.802
10 | 钴渣产出 | 0 | 0 | 0 | 包 | 63 |  | 0 |  |  | 104剩余渣总数： | 26
11 | 计划情况 | 1、下雨应急水池关闭，外排打开； 2、104正常处理废水。
Note on M3: 达成生产计划每天 需完成的碳酸锂产量
Note on L9: 外卖硫酸锂含量
Note on I10: admin: 消耗
Note on M10: 外卖硫酸锂金属量
Note on I11: admin: 消耗
Note on H12: 实际到合成立数
Note on I15: admin: 碳酸锂消耗
Note on K15: 金属锂合计
Note on M15: 接锂金属量
Note on I17: admin: 碳酸锂消耗
Note on I18: admin: 碳酸锂消耗
Note on I20: admin: 小时蒸发量
Note on K20: 蒸发累计时长
Note on L20: 平均蒸发量
Note on M20: 蒸发运行时长
Note on I21: admin: 蒸发器进料量

## 5.26
103车间5月26日生产情况
| 生产情况 | 白班 | 夜班 | 合计 | 单位 | 月累计 | 月计划 | 剩余计划 | 异常原因 | 导致结果 | 处理措施 | 备注
1 | 碳酸锂(车间产量) | 7 | 5 | 12 | t | 313.5 | 340 | 26.5 |  |  |  | 6.625
2 | 碳酸锂(入库数量) | 12 |  | 12 | t | 314
3 | 硫酸钠（干料） | 89 | 97 | 186 | t | 4048 | 5239 | 1189
| 硫酸钠（湿料） | 0 | 0 | 0 | t | 0
| 硫酸钠杂质料 | 0 | 0 | 0 | t | 2
| 硫酸钠落地料 | 0 | 0 | 0 | t | 7
4 | 外售硫酸锂 | 0 |  | 0 | t | 812.96 | 6.27 | -0.72438 | 剩余硫酸锂量（吨）： | 60 | 0
5 | 液碱 | 6.0075 | 3.5775 | 9.585 | t | 207.9675 |  | 3.557 | 累计外卖硫酸锂金属量： | 6.9944 |  | 0
6 | 硫酸 | 10.3776 | 0 | 10.3776 | t | 373.152 |  | 6.3822
7 | 除杂退料 | 219 | 218 | 437 |  | 11214 | 11774.7
8 | 合成前液 | 218 | 123 | 341 | m³ | 9236
9 | 接102气浮除油后液 | 391.88 | 396.28 | 788.16 | m³ | 18656.27 |  |  | 气浮除油锂金属量： | 3.09 | 3.19
10 | 碳酸钠 | 18 | 9 | 27 | t | 753 |  | 12.8789 | 累计接料锂金属量： | 59.7066 |  | 2.475
11 | 偏铝酸钠 | 0 | 0.075 | 0.075 | t | 0.8875
12 | 除氟剂 | 0 | 0 | 0 | t | 32 |  | 0.54731
13 | 活性炭 | 0 | 0 | 0 | t | 32 |  | 0.54731
14 | 活性炭渣 | 5 | 4 | 9 | 包 | 224
15 | 冷凝水 | 564 | 614 | 1178 | m³ | 28023 |  | 49.0833 | 蒸发累计时长\平均蒸发量： | 574 | 48.8206 | 24
16 | 蒸发前液进料累计量 | 700 | 719 | 1419 | m³ | 34812 |  | 59.125
17 | 二效氯离子量 | 29.02 | 30.53 |  | g/L
18 | 需协调事项 | 1、需设备联系MVR厂家将沉降罐出晶体管路接到二效循环的进口避免超电流。
19 | 维修事宜 | 1、MVR一号离心机异常超电流，二号离心机频繁跳闸、振动大急需维修； 2、除氟B泵异响需检测维修。
20 | 计划情况 | 1、蒸发发正常开机，关注蒸发量； 2、清理卫生； 3、外协施工时注意安全监护； 4、关注外排水PH、镍指标。
104车间5月26日生产情况
序号 | 内容 | 白班 | 夜班 | 合计 | 单位 | 月累计 | 月计划 | 剩余计划 | 异常原因 | 导致结果 | 处理措施 | 备注
1 | 接102废液 | 0 | 0 | 0 | m³ | 38.94
2 | 接102返镁液 | 0 | 0 | 0 | m³ | 227.56
3 | 接生活废水 | 17 | 12 | 29 | m³ | 801.74
4 | 液碱 | 0 | 0 | 0 | t | 100.7775
5 | 硫酸 | 0 | 0 | 0 | t | 0
6 | 使用自来水 | 151 | 228 | 379 | m³ | 12649
7 | 外排水 | 510 | 510 | 1020 | m³ | 21034
8 | 雨水池处理量 | 0 | 0 | 0 | m³ | 0 |  | 1335
9 | 除COD池处理量 | 0 | 0 | 0 | m³ | 0 |  | 63.4078
10 | 钴渣产出 | 0 | 0 | 0 | 包 | 63 |  | 0 |  |  | 104剩余渣总数： | 30
11 | 计划情况 | 1、下雨应急水池关闭，外排打开； 2、104正常处理废水。
Note on M3: 达成生产计划每天 需完成的碳酸锂产量
Note on L9: 外卖硫酸锂含量
Note on I10: admin: 消耗
Note on M10: 外卖硫酸锂金属量
Note on I11: admin: 消耗
Note on H12: 实际到合成立数
Note on I15: admin: 碳酸锂消耗
Note on K15: 金属锂合计
Note on M15: 接锂金属量
Note on I17: admin: 碳酸锂消耗
Note on I18: admin: 碳酸锂消耗
Note on I20: admin: 小时蒸发量
Note on K20: 蒸发累计时长
Note on L20: 平均蒸发量
Note on M20: 蒸发运行时长
Note on I21: admin: 蒸发器进料量

## 5.27
103车间5月27日生产情况
| 生产情况 | 白班 | 夜班 | 合计 | 单位 | 月累计 | 月计划 | 剩余计划 | 异常原因 | 导致结果 | 处理措施 | 备注 | 2026-05-27
1 | 碳酸锂(车间产量) | 6 | 5.5 | 11.5 | t | 325 | 340 | 15 |  |  |  | 5 | 班次 | 设备维护计划 | 完成情况
2 | 碳酸锂(入库数量) | 12 |  | 12 | t | 326 | [6 empty] | 白班 | 纯水储罐区 | 已完成
3 | 硫酸钠（干料） | 88 | 75 | 163 | t | 4211 | 5239 | 1025 | [5 empty] | 一次浆洗CD | 已完成
| 硫酸钠（湿料） | 0 | 0 | 0 | t | 0 | [7 empty] | 二次浆洗CD | 已完成
| 硫酸钠杂质料 | 0 | 1 | 1 | t | 3 | [6 empty] | 夜班 | 卸渣区地沟 | 已完成
| 硫酸钠落地料 | 0 | 0 | 0 | t | 7 | [7 empty] | 碳酸锂AB压滤机 | 已完成
4 | 外售硫酸锂 | 0 |  | 0 | t | 812.96 | 6.27 | -0.72438 | 剩余硫酸锂量（吨）： | 80 | 0 |  |  | 一次浆洗AB压滤机 | 已完成
5 | 液碱 | 8.6805 | 2.4435 | 11.124 | t | 219.0915 |  | 3.6146 | 累计外卖硫酸锂金属量： | 6.9944 |  | 0
6 | 硫酸 | 18.6944 | 0 | 18.6944 | t | 391.8464 |  | 6.4648
7 | 除杂退料 | 256 | 228 | 484 |  | 11698 | 12282.9
8 | 合成前液 | 192 | 200 | 392 | m³ | 9628
9 | 接102气浮除油后液 | 387.25 | 395 | 782.25 | m³ | 19438.52 |  |  | 气浮除油锂金属量： | 3.04 | 3.04
10 | 碳酸钠 | 15 | 18 | 33 | t | 786 |  | 12.9676 | 累计接料锂金属量： | 62.0847 |  | 2.378
11 | 偏铝酸钠 | 0.0875 | 0 | 0.0875 | t | 0.975
12 | 除氟剂 | 2 | 0 | 2 | t | 34 |  | 0.56094
13 | 活性炭 | 2 | 0 | 2 | t | 34 |  | 0.56094
14 | 活性炭渣 | 4 | 3 | 7 | 包 | 231
15 | 冷凝水 | 608 | 573 | 1181 | m³ | 29204 |  | 49.2083 | 蒸发累计时长\平均蒸发量： | 598 | 48.8361 | 24
16 | 蒸发前液进料累计量 | 774 | 710 | 1484 | m³ | 36296 |  | 61.8333
17 | 二效氯离子量 | 23.13 | 26.65 |  | g/L
18 | 需协调事项 | 1、需设备联系MVR厂家将沉降罐出晶体管路接到二效循环的进口避免超电流。
19 | 维修事宜 | 1、碳酸钠泵出口弯头漏料； 2、纯水B泵上方管道滴漏。
20 | 计划情况 | 1、蒸发发正常开机，关注蒸发量； 2、清理卫生； 3、外协施工时注意安全监护； 4、关注外排水PH、镍指标。
104车间5月27日生产情况
序号 | 内容 | 白班 | 夜班 | 合计 | 单位 | 月累计 | 月计划 | 剩余计划 | 异常原因 | 导致结果 | 处理措施 | 备注
1 | 接102废液 | 0 | 0 | 0 | m³ | 38.94
2 | 接102返镁液 | 0 | 0 | 0 | m³ | 227.56
3 | 接生活废水 | 13 | 0 | 13 | m³ | 814.74
4 | 液碱 | 0 | 0 | 0 | t | 100.7775
5 | 硫酸 | 0 | 0 | 0 | t | 0
6 | 使用自来水 | 182 | 185 | 367 | m³ | 13016
7 | 外排水 | 479 | 529 | 1008 | m³ | 22042
8 | 雨水池处理量 | 0 | 0 | 0 | m³ | 0 |  | 982.5
9 | 除COD池处理量 | 0 | 0 | 0 | m³ | 0 |  | 67.7508
10 | 钴渣产出 | 0 | 0 | 0 | 包 | 63 |  | 0 |  |  | 104剩余渣总数： | 30
11 | 计划情况 | 1、下雨应急水池关闭，外排打开； 2、104正常处理废水。
Note on M3: 达成生产计划每天 需完成的碳酸锂产量
Note on L9: 外卖硫酸锂含量
Note on I10: admin: 消耗
Note on M10: 外卖硫酸锂金属量
Note on I11: admin: 消耗
Note on H12: 实际到合成立数
Note on I15: admin: 碳酸锂消耗
Note on K15: 金属锂合计
Note on M15: 接锂金属量
Note on I17: admin: 碳酸锂消耗
Note on I18: admin: 碳酸锂消耗
Note on I20: admin: 小时蒸发量
Note on K20: 蒸发累计时长
Note on L20: 平均蒸发量
Note on M20: 蒸发运行时长
Note on I21: admin: 蒸发器进料量

## 5.28
103车间5月28日生产情况
| 生产情况 | 白班 | 夜班 | 合计 | 单位 | 月累计 | 月计划 | 剩余计划 | 异常原因 | 导致结果 | 处理措施 | 备注 | 2026-05-28
1 | 碳酸锂(车间产量) | 6 | 6 | 12 | t | 337 | 340 | 3 |  |  |  | 1.5 | 班次 | 设备维护计划 | 完成情况
2 | 碳酸锂(入库数量) | 12 |  | 12 | t | 338 | [6 empty] | 白班 | 碳酸锂AB离心机 | 已完成
3 | 硫酸钠（干料） | 92 | 95 | 187 | t | 4398 | 5239 | 836 |  |  |  |  | 夜班 | 碳酸锂C压滤机 | 已完成
| 硫酸钠（湿料） | 0 | 0 | 0 | t | 0 | [7 empty] | 一次浆洗C压滤机 | 已完成
| 硫酸钠杂质料 | 1 | 1 | 2 | t | 5 | [7 empty] | 蒸发预调C压滤机 | 已完成
| 硫酸钠落地料 | 1 | 0 | 1 | t | 8 | [7 empty] | 除重D压滤机 | 已完成
4 | 外售硫酸锂 | 41.34 |  | 41.34 | t | 854.3 | 6.27 | -1.0716 | 剩余硫酸锂量（吨）： | 80 | 0.84 |  |  | 除氟CD压滤机 | 已完成
5 | 液碱 | 4.9275 | 0 | 4.9275 | t | 224.019 |  | 3.5643 | 累计外卖硫酸锂金属量： | 7.3416 |  | 0.34726
6 | 硫酸 | 11.8312 | 0 | 11.8312 | t | 403.6776 |  | 6.4228
7 | 除杂退料 | 228 | 196 | 424 |  | 12122 | 12728.1
8 | 合成前液 | 220 | 152 | 372 | m³ | 10000
9 | 接102气浮除油后液 | 393.69 | 340.81 | 734.5 | m³ | 20173.02 |  |  | 气浮除油锂金属量： | 2.95 | 2.87
10 | 碳酸钠 | 18 | 12 | 30 | t | 816 |  | 12.9832 | 累计接料锂金属量： | 64.2242 |  | 2.1395
11 | 偏铝酸钠 | 0 | 0 | 0 | t | 0.975
12 | 除氟剂 | 0 | 0 | 0 | t | 34 |  | 0.54097
13 | 活性炭 | 0 | 0 | 0 | t | 34 |  | 0.54097
14 | 活性炭渣 | 2 | 3 | 5 | 包 | 236
15 | 冷凝水 | 567 | 548 | 1115 | m³ | 30319 |  | 46.4583 | 蒸发累计时长\平均蒸发量： | 622 | 48.7444 | 24
16 | 蒸发前液进料累计量 | 737 | 676 | 1413 | m³ | 37709 |  | 58.875
17 | 二效氯离子量 | 27.41 | 29.49 |  | g/L
18 | 需协调事项 | 1、需设备联系MVR厂家将沉降罐出晶体管路接到二效循环的进口避免超电流。
19 | 维修事宜
20 | 计划情况 | 1、蒸发发正常开机，关注蒸发量； 2、清理卫生； 3、外协施工时注意安全监护； 4、关注外排水PH、镍指标。
104车间5月28日生产情况
序号 | 内容 | 白班 | 夜班 | 合计 | 单位 | 月累计 | 月计划 | 剩余计划 | 异常原因 | 导致结果 | 处理措施 | 备注
1 | 接102废液 | 0 | 0 | 0 | m³ | 38.94
2 | 接102返镁液 | 0 | 0 | 0 | m³ | 227.56
3 | 接生活废水 | 18 | 7 | 25 | m³ | 839.74
4 | 液碱 | 0 | 0 | 0 | t | 100.7775
5 | 硫酸 | 0 | 0 | 0 | t | 0
6 | 使用自来水 | 220 | 122 | 342 | m³ | 13358
7 | 外排水 | 507 | 504 | 1011 | m³ | 23053
8 | 雨水池处理量 | 0 | 0 | 0 | m³ | 0 |  | 622.5
9 | 除COD池处理量 | 0 | 0 | 0 | m³ | 0 |  | 62.5392
10 | 钴渣产出 | 0 | 0 | 0 | 包 | 63 |  | 0 |  |  | 104剩余渣总数： | 30
11 | 计划情况 | 1、下雨应急水池关闭，外排打开； 2、104正常处理废水。
Note on M3: 达成生产计划每天 需完成的碳酸锂产量
Note on L9: 外卖硫酸锂含量
Note on I10: admin: 消耗
Note on M10: 外卖硫酸锂金属量
Note on I11: admin: 消耗
Note on H12: 实际到合成立数
Note on I15: admin: 碳酸锂消耗
Note on K15: 金属锂合计
Note on M15: 接锂金属量
Note on I17: admin: 碳酸锂消耗
Note on I18: admin: 碳酸锂消耗
Note on I20: admin: 小时蒸发量
Note on K20: 蒸发累计时长
Note on L20: 平均蒸发量
Note on M20: 蒸发运行时长
Note on I21: admin: 蒸发器进料量

## 5.29
103车间5月29日生产情况
| 生产情况 | 白班 | 夜班 | 合计 | 单位 | 月累计 | 月计划 | 剩余计划 | 异常原因 | 导致结果 | 处理措施 | 备注 | 2026-05-29
1 | 碳酸锂(车间产量) | 4.5 | 5 | 9.5 | t | 346.5 | 340 | -6.5 |  |  |  | -6.5 | 班次 | 设备维护计划 | 完成情况
2 | 碳酸锂(入库数量) | 12 |  | 12 | t | 350 | [6 empty] | 白班 | 除杂C压滤机 | 已完成
3 | 硫酸钠（干料） | 70 | 0 | 70 | t | 4468 | 5239 | 748 | [5 empty] | 除氟A釜 | 已完成
| 硫酸钠（湿料） | 0 | 0 | 0 | t | 0 | [6 empty] | 夜班 | 合成D釜 | 已完成
| 硫酸钠杂质料 | 0 | 18 | 18 | t | 23 | [7 empty] | 纯水区域 | 未完成
| 硫酸钠落地料 | 0 | 0 | 0 | t | 8
4 | 外售硫酸锂 | 0 |  | 0 | t | 854.3 | 6.27 | -1.0716 | 剩余硫酸锂量（吨）： | 120 | 0
5 | 液碱 | 6.7905 | 1.5525 | 8.343 | t | 232.362 |  | 3.5957 | 累计外卖硫酸锂金属量： | 7.3416 |  | 0
6 | 硫酸 | 20.424 | 0 | 20.424 | t | 424.1016 |  | 6.5628
7 | 除杂退料 | 179 | 276 | 455 |  | 12577 | 13205.85
8 | 合成前液 | 144 | 230 | 374 | m³ | 10374
9 | 接102气浮除油后液 | 441.25 | 365.5 | 806.75 | m³ | 20979.77 |  |  | 气浮除油锂金属量： | 2.79 | 2.71
10 | 碳酸钠 | 12 | 15 | 27 | t | 843 |  | 13.045 | 累计接料锂金属量： | 66.4458 |  | 2.2216
11 | 偏铝酸钠 | 0.0625 | 0 | 0.0625 | t | 1.0375
12 | 除氟剂 | 2 | 0 | 2 | t | 36 |  | 0.55708
13 | 活性炭 | 2 | 0 | 2 | t | 36 |  | 0.55708
14 | 活性炭渣 | 7 | 3 | 10 | 包 | 246
15 | 冷凝水 | 553 | 119 | 672 | m³ | 30991 |  | 51.6923 | 蒸发累计时长\平均蒸发量： | 635 | 48.8047 | 13
16 | 蒸发前液进料累计量 | 558 | 263 | 821 | m³ | 38530 |  | 63.1538
17 | 二效氯离子量 | 31.75 | 32.8 |  | g/L
18 | 需协调事项 | 1、需设备联系MVR厂家将沉降罐出晶体管路接到二效循环的进口避免超电流。
19 | 维修事宜 | 1、合成前液A泵漏料； 2、除氟B管道漏硫酸； 3、MVR排污管冲洗水对口。
20 | 计划情况 | 1、蒸发停机； 2、清理卫生； 3、外协施工时注意安全监护； 4、关注外排水PH、镍指标。
104车间5月29日生产情况
序号 | 内容 | 白班 | 夜班 | 合计 | 单位 | 月累计 | 月计划 | 剩余计划 | 异常原因 | 导致结果 | 处理措施 | 备注
1 | 接102废液 | 0 | 0 | 0 | m³ | 38.94
2 | 接102返镁液 | 8.25 | 1 | 9.25 | m³ | 236.81
3 | 接生活废水 | 31.7 | 10 | 41.7 | m³ | 881.44
4 | 液碱 | 0 | 0 | 0 | t | 100.7775
5 | 硫酸 | 0 | 0 | 0 | t | 0
6 | 使用自来水 | 161 | 250 | 411 | m³ | 13769
7 | 外排水 | 505 | 506 | 1011 | m³ | 24064
8 | 雨水池处理量 | 0 | 0 | 0 | m³ | 0 |  | 607.5
9 | 除COD池处理量 | 0 | 0 | 0 | m³ | 0 |  | 20.8464
10 | 钴渣产出 | 0 | 0 | 0 | 包 | 63 |  | 0 |  |  | 104剩余渣总数： | 22
11 | 计划情况 | 1、下雨应急水池关闭，外排打开； 2、104正常处理废水。
Note on M3: 达成生产计划每天 需完成的碳酸锂产量
Note on L9: 外卖硫酸锂含量
Note on I10: admin: 消耗
Note on M10: 外卖硫酸锂金属量
Note on I11: admin: 消耗
Note on H12: 实际到合成立数
Note on I15: admin: 碳酸锂消耗
Note on K15: 金属锂合计
Note on M15: 接锂金属量
Note on I17: admin: 碳酸锂消耗
Note on I18: admin: 碳酸锂消耗
Note on I20: admin: 小时蒸发量
Note on K20: 蒸发累计时长
Note on L20: 平均蒸发量
Note on M20: 蒸发运行时长
Note on I21: admin: 蒸发器进料量

## 5.30
103车间5月30日生产情况
| 生产情况 | 白班 | 夜班 | 合计 | 单位 | 月累计 | 月计划 | 剩余计划 | 异常原因 | 导致结果 | 处理措施 | 备注 | 2026-05-30
1 | 碳酸锂(车间产量) | 5.5 | 4 | 9.5 | t | 356 | 340 | -16 |  |  |  |  | 班次 | 设备维护计划 | 完成情况
2 | 碳酸锂(入库数量) | 10 |  | 10 | t | 360 | [6 empty] | 白班 | 除重A釜 | 已完成
3 | 硫酸钠（干料） | 56 | 104 | 160 | t | 4628 | 5239 | 585 | [5 empty] | 除重B釜 | 已完成
| 硫酸钠（湿料） | 0 | 0 | 0 | t | 0 | [7 empty] | 除重C釜 | 未完成
| 硫酸钠杂质料 | 3 | 0 | 3 | t | 26 | [6 empty] | 夜班 | 合成E釜 | 已完成
| 硫酸钠落地料 | 0 | 1 | 1 | t | 9 | [7 empty] | 合成F釜 | 已完成
4 | 外售硫酸锂 | 0 |  | 0 | t | 854.3 | 6.27 | -1.0716 | 剩余硫酸锂量（吨）： | 120 | 0 |  |  | 二次洗液储槽 | 已完成
5 | 液碱 | 8.91 | 2.295 | 11.205 | t | 243.567 |  | 3.6685 | 累计外卖硫酸锂金属量： | 7.3416 |  | 0
6 | 硫酸 | 10.3776 | 0 | 10.3776 | t | 434.4792 |  | 6.544
7 | 除杂退料 | 26 | 269 | 295 |  | 12872 | 13515.6
8 | 合成前液 | 49 | 200 | 249 | m³ | 10623
9 | 接102气浮除油后液 | 379.72 | 384.91 | 764.63 | m³ | 21744.4 |  |  | 气浮除油锂金属量： | 2.75 | 2.93
10 | 碳酸钠 | 6 | 15 | 21 | t | 864 |  | 13.0132 | 累计接料锂金属量： | 68.6178 |  | 2.172
11 | 偏铝酸钠 | 0 | 0 | 0 | t | 1.0375
12 | 除氟剂 | 0 | 0 | 0 | t | 36 |  | 0.54222
13 | 活性炭 | 0 | 0 | 0 | t | 36 |  | 0.54222
14 | 活性炭渣 | 2 | 2 | 4 | 包 | 250
15 | 冷凝水 | 595 | 662 | 1257 | m³ | 32248 |  | 54.6522 | 蒸发累计时长\平均蒸发量： | 658 | 49.0091 | 23
16 | 蒸发前液进料累计量 | 592 | 888 | 1480 | m³ | 40010 |  | 64.3478
17 | 二效氯离子量 | 0 | 24.57 |  | g/L
18 | 需协调事项 | 1、需设备联系MVR厂家将沉降罐出晶体管路接到二效循环的进口避免超电流。
19 | 维修事宜
20 | 计划情况 | 1、蒸发停机； 2、清理卫生； 3、外协施工时注意安全监护； 4、关注外排水PH、镍指标。
104车间5月30日生产情况
序号 | 内容 | 白班 | 夜班 | 合计 | 单位 | 月累计 | 月计划 | 剩余计划 | 异常原因 | 导致结果 | 处理措施 | 备注
1 | 接102废液 | 0 | 0 | 0 | m³ | 38.94
2 | 接102返镁液 | 0 | 0 | 0 | m³ | 236.81
3 | 接生活废水 | 76 | 10 | 86 | m³ | 967.44
4 | 液碱 | 0 | 0 | 0 | t | 100.7775
5 | 硫酸 | 0 | 0 | 0 | t | 0
6 | 使用自来水 | 241 | 220 | 461 | m³ | 14230
7 | 外排水 | 503 | 505 | 1008 | m³ | 25072
8 | 雨水池处理量 | 0 | 0 | 0 | m³ | 0 |  | 0
9 | 除COD池处理量 | 0 | 0 | 0 | m³ | 0 |  | 70.3566
10 | 钴渣产出 | 0 | 0 | 0 | 包 | 63 |  | 0 |  |  | 104剩余渣总数： | 0
11 | 计划情况 | 1、下雨应急水池关闭，外排打开； 2、104正常处理废水。
Note on M3: 达成生产计划每天 需完成的碳酸锂产量
Note on L9: 外卖硫酸锂含量
Note on I10: admin: 消耗
Note on M10: 外卖硫酸锂金属量
Note on I11: admin: 消耗
Note on H12: 实际到合成立数
Note on I15: admin: 碳酸锂消耗
Note on K15: 金属锂合计
Note on M15: 接锂金属量
Note on I17: admin: 碳酸锂消耗
Note on I18: admin: 碳酸锂消耗
Note on I20: admin: 小时蒸发量
Note on K20: 蒸发累计时长
Note on L20: 平均蒸发量
Note on M20: 蒸发运行时长
Note on I21: admin: 蒸发器进料量