## 6.30
103车间6月30日生产情况
| 生产情况 | 白班 | 夜班 | 合计 | 单位 | 月累计 | 月计划 | 剩余计划 | 异常原因 | 导致结果 | 处理措施 | 备注
1 | 碳酸锂(车间产量) | 2.5 | 6.5 | 9 | t | 9 | 320 | 311 |  |  |  | 10.3667
2 | 碳酸锂(入库数量) | 6 |  | 6 | t | 6
3 | 硫酸钠（干料） | 0 | 0 | 0 | t | 0 | 4836 | 4634
| 硫酸钠（湿料） | 110 | 92 | 202 | t | 202
| 硫酸钠杂质料 | 0 | 0 | 0 | t | 0
| 硫酸钠落地料 | 0 | 0 | 0 | t | 0
4 | 外售硫酸锂 | 0 |  | 0 | t | 0 | 5.91 | 5.91 | 剩余硫酸锂量（吨）： | 20 | 0
5 | 液碱 | 8.3295 | 2.457 | 10.7865 | t | 10.7865 |  | 6.4263 | 累计外卖硫酸锂金属量： | 0 |  | 0
6 | 硫酸 | 13.1744 | 0 | 13.1744 | t | 13.1744 |  | 7.8489
7 | 除杂退料 | 218 | 225 | 443 | m³ | 443 | 465.15
8 | 合成前液 | 140 | 298 | 438 | m³ | 438
9 | 接102气浮除油后液 | 451.89 | 430.4 | 882.29 | m³ | 882.29 |  |  | 气浮除油锂金属量： | 3.04 | 3.03
10 | 碳酸钠 | 15 | 18 | 33 | t | 33 |  | 19.6604 | 累计接料锂金属量： | 2.6779 |  | 2.6779
11 | 偏铝酸钠 | 0 | 0 | 0 | t | 0
12 | 除氟剂 | 2 | 0 | 2 | t | 2 |  | 1.1915
13 | 活性炭 | 2 | 0 | 2 | t | 2 |  | 1.1915
14 | 活性炭渣 | 5 | 2 | 7 | 包 | 7
15 | 冷凝水 | 663 | 664 | 1327 | m³ | 1327 |  | 55.2917 | 蒸发累计时长\平均蒸发量： | 24 | 55.2917 | 24
16 | 蒸发前液进料累计量 | 848 | 871 | 1719 | m³ | 1719 |  | 71.625
17 | 二效氯离子量 | 23.99 | 27.08 |  | g/L
18 | 设备维护完成情况（白班） | 104东侧室外设备管道及周边卫生 | [5 empty] | 已完成 | 今日设备维护计划（白班） | 通合成前液进料管路
19 | 设备维护完成情况（夜班） | 104室内中间设备管道及墙面卫生 | [5 empty] | 已完成 | 今日设备维护计划（夜班） | 处理综合池及附属泵、管道
20 | 计划情况 | 1、蒸发开机，关注蒸发量； 2、清理卫生； 3、外协施工时注意安全监护； 4、关注外排水PH、镍指标。 | [6 empty] | 需协调事项 | 1、车间需确定元明粉出干料的日期。
104车间6月30日生产情况
序号 | 内容 | 白班 | 夜班 | 合计 | 单位 | 月累计 | 月计划 | 剩余计划 | 异常原因 | 导致结果 | 处理措施 | 备注
1 | 接102废液 | 9.8 | 0 | 9.8 | m³ | 9.8
2 | 接102返镁液 | 6.35 | 6.34 | 12.69 | m³ | 12.69
3 | 接生活废水 | 10 | 0 | 10 | m³ | 10
4 | 液碱 | 7.803 | 0 | 7.803 | t | 7.803
5 | 硫酸 | 0 | 0 | 0 | t | 0
6 | 使用自来水 | 0 | 0 | 0 | m³ | 0
7 | 外排水 | 496 | 493 | 989 | m³ | 989
8 | 雨水池处理量 | 0 | 0 | 0 | m³ | 0 |  | 367.5
9 | 除COD池处理量 | 0 | 0 | 0 | m³ | 0 |  | 65.145
10 | 钴渣产出 | 2 | 5 | 7 | 包 | 7 |  | 0 |  |  | 104剩余渣总数： | 5
11 | 计划情况 | 1、下雨应急水池关闭，外排打开； 2、104正常处理废水；
Note on M3: 达成生产计划每天 需完成的碳酸锂产量
Note on L9: 外卖硫酸锂含量
Note on I10: admin: 消耗
Note on M10: 外卖硫酸锂金属量
Note on I11: admin: 消耗
Note on H12: 实际到合成立数
Note on I15: admin: 碳酸锂消耗
Note on K15: 金属锂合计
Note on M15: 接锂金属量
Note on I17: admin: 碳酸锂消耗
Note on I18: admin: 碳酸锂消耗
Note on I20: admin: 小时蒸发量
Note on K20: 蒸发累计时长
Note on L20: 平均蒸发量
Note on M20: 蒸发运行时长
Note on I21: admin: 蒸发器进料量
Note on I38: 剩余钴渣量

## 7.1
103车间7月1日生产情况
| 生产情况 | 白班 | 夜班 | 合计 | 单位 | 月累计 | 月计划 | 剩余计划 | 异常原因 | 导致结果 | 处理措施 | 备注
1 | 碳酸锂(车间产量) | 8.5 | 9.5 | 18 | t | 27 | 320 | 293 |  |  |  | 10.1034
2 | 碳酸锂(入库数量) | 8 |  | 8 | t | 14
3 | 硫酸钠（干料） | 0 | 0 | 0 | t | 0 | 4836 | 4427
| 硫酸钠（湿料） | 79 | 128 | 207 | t | 409
| 硫酸钠杂质料 | 0 | 0 | 0 | t | 0
| 硫酸钠落地料 | 0 | 0 | 0 | t | 0
4 | 外售硫酸锂 | 0 |  | 0 | t | 0 | 5.91 | 5.91 | 剩余硫酸锂量（吨）： | 20 | 0
5 | 液碱 | 4.914 | 3.3075 | 8.2215 | t | 19.008 |  | 3.7748 | 累计外卖硫酸锂金属量： | 0 |  | 0
6 | 硫酸 | 10.1568 | 0 | 10.1568 | t | 23.3312 |  | 4.6333
7 | 除杂退料 | 221 | 196 | 417 | m³ | 860 | 903
8 | 合成前液 | 223 | 202 | 425 | m³ | 863
9 | 接102气浮除油后液 | 360.02 | 442.29 | 802.31 | m³ | 1684.6 |  |  | 气浮除油锂金属量： | 3.09 | 3.03
10 | 碳酸钠 | 21 | 12 | 33 | t | 66 |  | 13.1069 | 累计接料锂金属量： | 5.1305 |  | 2.4526
11 | 偏铝酸钠 | 0 | 0 | 0 | t | 0
12 | 除氟剂 | 0 | 0 | 0 | t | 2 |  | 0.39718
13 | 活性炭 | 0 | 0 | 0 | t | 2 |  | 0.39718
14 | 活性炭渣 | 3 | 5 | 8 | 包 | 15
15 | 冷凝水 | 614 | 592 | 1206 | m³ | 2533 |  | 50.25 | 蒸发累计时长\平均蒸发量： | 48 | 52.7708 | 24
16 | 蒸发前液进料累计量 | 753 | 762 | 1515 | m³ | 3234 |  | 63.125
17 | 二效氯离子量 | 21.77 | 22.76 |  | g/L
18 | 设备维护完成情况（白班） | 通合成前液进料管路 | [5 empty] | 已完成 | 今日设备维护计划（白班） | 碳酸钠压滤机翻板上结晶物料
19 | 设备维护完成情况（夜班） | 处理综合池及附属泵、管道 | [5 empty] | 已完成 | 今日设备维护计划（夜班） | 一次洗液压滤机翻板上结晶物料
20 | 计划情况 | 1、蒸发开机，关注蒸发量； 2、清理卫生； 3、外协施工时注意安全监护； 4、关注外排水PH、镍指标。 | [6 empty] | 需协调事项 | 1、车间需确定元明粉出干料的日期。
104车间7月1日生产情况
序号 | 内容 | 白班 | 夜班 | 合计 | 单位 | 月累计 | 月计划 | 剩余计划 | 异常原因 | 导致结果 | 处理措施 | 备注
1 | 接102废液 | 0 | 0 | 0 | m³ | 9.8
2 | 接102返镁液 | 6.32 | 6.35 | 12.67 | m³ | 25.36
3 | 接生活废水 | 42 | 13 | 55 | m³ | 65
4 | 液碱 | 0 | 0 | 0 | t | 7.803
5 | 硫酸 | 0 | 0 | 0 | t | 0
6 | 使用自来水 | 0 | 66 | 66 | m³ | 66
7 | 外排水 | 495 | 497 | 992 | m³ | 1981
8 | 雨水池处理量 | 0 | 0 | 0 | m³ | 0 |  | 0
9 | 除COD池处理量 | 0 | 0 | 0 | m³ | 0 |  | 64.2764
10 | 钴渣产出 | 0 | 3 | 3 | 包 | 10 |  | 0 |  |  | 104剩余渣总数： | 8
11 | 计划情况 | 1、下雨应急水池关闭，外排打开； 2、104正常处理废水；
Note on M3: 达成生产计划每天 需完成的碳酸锂产量
Note on L9: 外卖硫酸锂含量
Note on I10: admin: 消耗
Note on M10: 外卖硫酸锂金属量
Note on I11: admin: 消耗
Note on H12: 实际到合成立数
Note on I15: admin: 碳酸锂消耗
Note on K15: 金属锂合计
Note on M15: 接锂金属量
Note on I17: admin: 碳酸锂消耗
Note on I18: admin: 碳酸锂消耗
Note on I20: admin: 小时蒸发量
Note on K20: 蒸发累计时长
Note on L20: 平均蒸发量
Note on M20: 蒸发运行时长
Note on I21: admin: 蒸发器进料量
Note on I38: 剩余钴渣量

## 7.2
103车间7月2日生产情况
| 生产情况 | 白班 | 夜班 | 合计 | 单位 | 月累计 | 月计划 | 剩余计划 | 异常原因 | 导致结果 | 处理措施 | 备注
1 | 碳酸锂(车间产量) | 6.5 | 4.5 | 11 | t | 38 | 320 | 282 |  |  |  | 10.0714
2 | 碳酸锂(入库数量) | 18 |  | 18 | t | 32
3 | 硫酸钠（干料） | 0 | 0 | 0 | t | 0 | 4836 | 4337
| 硫酸钠（湿料） | 62 | 26 | 88 | t | 497
| 硫酸钠杂质料 | 2 | 0 | 2 | t | 2
| 硫酸钠落地料 | 0 | 0 | 0 | t | 0
4 | 外售硫酸锂 | 0 |  | 0 | t | 0 | 5.91 | 5.91 | 剩余硫酸锂量（吨）： | 90 | 0
5 | 液碱 | 6.129 | 2.295 | 8.424 | t | 27.432 |  | 3.8707 | 累计外卖硫酸锂金属量： | 0 |  | 0
6 | 硫酸 | 16.4312 | 0 | 16.4312 | t | 39.7624 |  | 5.6106
7 | 除杂退料 | 300 | 12 | 312 | m³ | 1172 | 1230.6
8 | 合成前液 | 220 | 20 | 240 | m³ | 1103
9 | 接102气浮除油后液 | 185.29 | 92.79 | 278.08 | m³ | 1962.68 |  |  | 气浮除油锂金属量： | 3.39 | 3.53
10 | 碳酸钠 | 18 | 3 | 21 | t | 87 |  | 12.276 | 累计接料锂金属量： | 6.0861 |  | 0.95568
11 | 偏铝酸钠 | 0.15 | 0 | 0.15 | t | 0.15
12 | 除氟剂 | 2 | 0 | 2 | t | 4 |  | 0.56441
13 | 活性炭 | 2 | 0 | 2 | t | 4 |  | 0.56441
14 | 活性炭渣 | 3 | 0 | 3 | 包 | 18
15 | 冷凝水 | 349 | 474 | 823 | m³ | 3356 |  | 60.963 | 蒸发累计时长\平均蒸发量： | 61.5 | 54.5691 | 13.5
16 | 蒸发前液进料累计量 | 430 | 420 | 850 | m³ | 4084 |  | 62.963
17 | 二效氯离子量 | 31.88 | 28.77 |  | g/L
18 | 设备维护完成情况（白班） | 碳酸钠压滤机翻板上结晶物料 | [5 empty] | 已完成 | 今日设备维护计划（白班） | 除杂A及附属设施卫生清理
19 | 设备维护完成情况（夜班） | 一次洗液压滤机翻板上结晶物料 | [5 empty] | 已完成 | 今日设备维护计划（夜班） | 除重C及附属设施卫生清理
20 | 计划情况 | 1、蒸发开机，关注蒸发量； 2、清理卫生； 3、外协施工时注意安全监护； 4、关注外排水PH、镍指标。 | [6 empty] | 需协调事项 | 1、车间需确定元明粉出干料的日期。
104车间7月2日生产情况
序号 | 内容 | 白班 | 夜班 | 合计 | 单位 | 月累计 | 月计划 | 剩余计划 | 异常原因 | 导致结果 | 处理措施 | 备注
1 | 接102废液 | 0 | 0 | 0 | m³ | 9.8
2 | 接102返镁液 | 6.3 | 0 | 6.3 | m³ | 31.66
3 | 接生活废水 | 9 | 9 | 18 | m³ | 83
4 | 液碱 | 7.776 | 0 | 7.776 | t | 15.579
5 | 硫酸 | 0 | 0 | 0 | t | 0
6 | 使用自来水 | 295 | 186 | 481 | m³ | 547
7 | 外排水 | 500 | 502 | 1002 | m³ | 2983
8 | 雨水池处理量 | 0 | 0 | 0 | m³ | 0 |  | 1245
9 | 除COD池处理量 | 0 | 0 | 0 | m³ | 0 |  | 59.0648
10 | 钴渣产出 | 2 | 0 | 2 | 包 | 12 |  | 0 |  |  | 104剩余渣总数： | 10
11 | 计划情况 | 1、下雨应急水池关闭，外排打开； 2、104正常处理废水；
Note on M3: 达成生产计划每天 需完成的碳酸锂产量
Note on L9: 外卖硫酸锂含量
Note on I10: admin: 消耗
Note on M10: 外卖硫酸锂金属量
Note on I11: admin: 消耗
Note on H12: 实际到合成立数
Note on I15: admin: 碳酸锂消耗
Note on K15: 金属锂合计
Note on M15: 接锂金属量
Note on I17: admin: 碳酸锂消耗
Note on I18: admin: 碳酸锂消耗
Note on I20: admin: 小时蒸发量
Note on K20: 蒸发累计时长
Note on L20: 平均蒸发量
Note on M20: 蒸发运行时长
Note on I21: admin: 蒸发器进料量
Note on I38: 剩余钴渣量

## 7.3
103车间7月3日生产情况
| 生产情况 | 白班 | 夜班 | 合计 | 单位 | 月累计 | 月计划 | 剩余计划 | 异常原因 | 导致结果 | 处理措施 | 备注
1 | 碳酸锂(车间产量) | 0.5 | 3 | 3.5 | t | 41.5 | 320 | 278.5 |  |  |  | 10.3148
2 | 碳酸锂(入库数量) | 12 |  | 12 | t | 44
3 | 硫酸钠（干料） | 0 | 0 | 0 | t | 0 | 4836 | 4163
| 硫酸钠（湿料） | 106 | 66 | 172 | t | 669
| 硫酸钠杂质料 | 2 | 0 | 2 | t | 4
| 硫酸钠落地料 | 0 | 0 | 0 | t | 0
4 | 外售硫酸锂 | 30.28 |  | 30.28 | t | 30.28 | 5.91 | 5.6405 | 剩余硫酸锂量（吨）： | 120 | 0.89
5 | 液碱 | 3.5505 | 2.268 | 5.8185 | t | 33.2505 |  | 4.2961 | 累计外卖硫酸锂金属量： | 0.26949 |  | 0.26949
6 | 硫酸 | 5.5016 | 0 | 5.5016 | t | 45.264 |  | 5.8483
7 | 除杂退料 | 135 | 141 | 276 | m³ | 1448 | 1520.4
8 | 合成前液 | 115 | 93 | 208 | m³ | 1311
9 | 接102气浮除油后液 | 457.17 | 382.9 | 840.07 | m³ | 2802.75 |  |  | 气浮除油锂金属量： | 3.53 | 3.36
10 | 碳酸钠 | 6 | 13 | 19 | t | 106 |  | 13.6955 | 累计接料锂金属量： | 8.9865 |  | 2.9004
11 | 偏铝酸钠 | 0 | 0.0375 | 0.0375 | t | 0.1875
12 | 除氟剂 | 0 | 0 | 0 | t | 4 |  | 0.51681
13 | 活性炭 | 0 | 0 | 0 | t | 4 |  | 0.51681
14 | 活性炭渣 | 4 | 6 | 10 | 包 | 28
15 | 冷凝水 | 565 | 611 | 1176 | m³ | 4532 |  | 49 | 蒸发累计时长\平均蒸发量： | 85.5 | 53.0058 | 24
16 | 蒸发前液进料累计量 | 677 | 524 | 1201 | m³ | 5285 |  | 50.0417
17 | 二效氯离子量 | 28.42 | 31.56 |  | g/L
18 | 设备维护完成情况（白班） | 除杂A及附属设施卫生清理 | [5 empty] | 已完成 | 今日设备维护计划（白班） | 本班所属区域压滤机翻板及下渣斗清理
19 | 设备维护完成情况（夜班） | 除重C及附属设施卫生清理 | [5 empty] | 已完成 | 今日设备维护计划（夜班） | 本班所属区域压滤机翻板及下渣斗清理
20 | 计划情况 | 1、蒸发开机，关注蒸发量； 2、清理卫生； 3、外协施工时注意安全监护； 4、关注外排水PH、镍指标。 | [6 empty] | 需协调事项 | 1、车间需确定元明粉出干料的日期。
104车间7月3日生产情况
序号 | 内容 | 白班 | 夜班 | 合计 | 单位 | 月累计 | 月计划 | 剩余计划 | 异常原因 | 导致结果 | 处理措施 | 备注
1 | 接102废液 | 0 | 0 | 0 | m³ | 9.8
2 | 接102返镁液 | 6.27 | 6.28 | 12.55 | m³ | 44.21
3 | 接生活废水 | 19 | 6 | 25 | m³ | 108
4 | 液碱 | 0 | 0 | 0 | t | 15.579
5 | 硫酸 | 0 | 0 | 0 | t | 0
6 | 使用自来水 | 0 | 0 | 0 | m³ | 547
7 | 外排水 | 502 | 502 | 1004 | m³ | 3987
8 | 雨水池处理量 | 0 | 0 | 0 | m³ | 0 |  | 1290
9 | 除COD池处理量 | 0 | 0 | 0 | m³ | 0 |  | 65.145
10 | 钴渣产出 | 0 | 2 | 2 | 包 | 14 |  | 0 |  |  | 104剩余渣总数： | 12
11 | 计划情况 | 1、下雨应急水池关闭，外排打开； 2、104正常处理废水；
Note on M3: 达成生产计划每天 需完成的碳酸锂产量
Note on L9: 外卖硫酸锂含量
Note on I10: admin: 消耗
Note on M10: 外卖硫酸锂金属量
Note on I11: admin: 消耗
Note on H12: 实际到合成立数
Note on I15: admin: 碳酸锂消耗
Note on K15: 金属锂合计
Note on M15: 接锂金属量
Note on I17: admin: 碳酸锂消耗
Note on I18: admin: 碳酸锂消耗
Note on I20: admin: 小时蒸发量
Note on K20: 蒸发累计时长
Note on L20: 平均蒸发量
Note on M20: 蒸发运行时长
Note on I21: admin: 蒸发器进料量
Note on I38: 剩余钴渣量

## 7.4
103车间7月4日生产情况
| 生产情况 | 白班 | 夜班 | 合计 | 单位 | 月累计 | 月计划 | 剩余计划 | 异常原因 | 导致结果 | 处理措施 | 备注
1 | 碳酸锂(车间产量) | 6.5 | 6.5 | 13 | t | 54.5 | 320 | 265.5 |  |  |  | 10.2115
2 | 碳酸锂(入库数量) | 2 |  | 2 | t | 46
3 | 硫酸钠（干料） | 0 | 0 | 0 | t | 0 | 4836 | 4004
| 硫酸钠（湿料） | 94 | 65 | 159 | t | 828
| 硫酸钠杂质料 | 0 | 0 | 0 | t | 4
| 硫酸钠落地料 | 0 | 0 | 0 | t | 0
4 | 外售硫酸锂 | 30.9 |  | 30.9 | t | 61.18 | 5.91 | 5.3593 | 剩余硫酸锂量（吨）： | 120 | 0.91
5 | 液碱 | 6.1695 | 0 | 6.1695 | t | 39.42 |  | 3.8783 | 累计外卖硫酸锂金属量： | 0.55068 |  | 0.28119
6 | 硫酸 | 16.1552 | 0 | 16.1552 | t | 61.4192 |  | 6.0427
7 | 除杂退料 | 189 | 154 | 343 | m³ | 1791 | 1880.55
8 | 合成前液 | 192 | 158 | 350 | m³ | 1661
9 | 接102气浮除油后液 | 268.85 | 314.38 | 583.23 | m³ | 3385.98 |  |  | 气浮除油锂金属量： | 3.17 | 3.13
10 | 碳酸钠 | 9 | 15 | 24 | t | 130 |  | 12.7899 | 累计接料锂金属量： | 10.8228 |  | 1.8363
11 | 偏铝酸钠 | 0.0375 | 0 | 0.0375 | t | 0.225
12 | 除氟剂 | 2 | 0 | 2 | t | 6 |  | 0.5903
13 | 活性炭 | 2 | 0 | 2 | t | 6 |  | 0.5903
14 | 活性炭渣 | 0 | 2 | 2 | 包 | 30
15 | 冷凝水 | 590 | 549 | 1139 | m³ | 5671 |  | 47.4583 | 蒸发累计时长\平均蒸发量： | 109.5 | 51.79 | 24
16 | 蒸发前液进料累计量 | 754 | 523 | 1277 | m³ | 6562 |  | 53.2083
17 | 二效氯离子量 | 31.25 | 26.88 |  | g/L
18 | 设备维护完成情况（白班） | 本班所属区域压滤机翻板及下渣斗清理 | [5 empty] | 未完成 | 今日设备维护计划（白班） | 本班所属区域压滤机翻板及下渣斗清理
19 | 设备维护完成情况（夜班） | 本班所属区域压滤机翻板及下渣斗清理 | [5 empty] | 未完成 | 今日设备维护计划（夜班） | 本班所属区域压滤机翻板及下渣斗清理
20 | 计划情况 | 1、蒸发开机，关注蒸发量； 2、清理卫生； 3、外协施工时注意安全监护； 4、关注外排水PH、镍指标。 | [6 empty] | 需协调事项 | 1、车间需确定元明粉出干料的日期。
104车间7月4日生产情况
序号 | 内容 | 白班 | 夜班 | 合计 | 单位 | 月累计 | 月计划 | 剩余计划 | 异常原因 | 导致结果 | 处理措施 | 备注
1 | 接102废液 | 0 | 0 | 0 | m³ | 9.8
2 | 接102返镁液 | 6.29 | 0 | 6.29 | m³ | 50.5
3 | 接生活废水 | 13.23 | 13 | 26.23 | m³ | 134.23
4 | 液碱 | 11.2725 | 0 | 11.2725 | t | 26.8515
5 | 硫酸 | 0 | 0 | 0 | t | 0
6 | 使用自来水 | 0 | 0 | 0 | m³ | 547
7 | 外排水 | 502 | 503 | 1005 | m³ | 4992
8 | 雨水池处理量 | 0 | 0 | 0 | m³ | 0 |  | 1275
9 | 除COD池处理量 | 0 | 0 | 0 | m³ | 0 |  | 64.2764
10 | 钴渣产出 | 3 | 0 | 3 | 包 | 17 |  | 0 |  |  | 104剩余渣总数： | 15
11 | 计划情况 | 1、下雨应急水池关闭，外排打开； 2、104正常处理废水；
Note on M3: 达成生产计划每天 需完成的碳酸锂产量
Note on L9: 外卖硫酸锂含量
Note on I10: admin: 消耗
Note on M10: 外卖硫酸锂金属量
Note on I11: admin: 消耗
Note on H12: 实际到合成立数
Note on I15: admin: 碳酸锂消耗
Note on K15: 金属锂合计
Note on M15: 接锂金属量
Note on I17: admin: 碳酸锂消耗
Note on I18: admin: 碳酸锂消耗
Note on I20: admin: 小时蒸发量
Note on K20: 蒸发累计时长
Note on L20: 平均蒸发量
Note on M20: 蒸发运行时长
Note on I21: admin: 蒸发器进料量
Note on I38: 剩余钴渣量

## 7.5
103车间7月5日生产情况
| 生产情况 | 白班 | 夜班 | 合计 | 单位 | 月累计 | 月计划 | 剩余计划 | 异常原因 | 导致结果 | 处理措施 | 备注
1 | 碳酸锂(车间产量) | 5.5 | 9 | 14.5 | t | 69 | 320 | 251 |  |  |  | 10.04
2 | 碳酸锂(入库数量) | 14 |  | 14 | t | 60
3 | 硫酸钠（干料） | 0 | 0 | 0 | t | 0 | 4836 | 3866
| 硫酸钠（湿料） | 96 | 42 | 138 | t | 966
| 硫酸钠杂质料 | 0 | 0 | 0 | t | 4
| 硫酸钠落地料 | 0 | 0 | 0 | t | 0
4 | 外售硫酸锂 | 31.12 |  | 31.12 | t | 92.3 | 5.91 | 5.0761 | 剩余硫酸锂量（吨）： | 90 | 0.91
5 | 液碱 | 7.56 | 3.186 | 10.746 | t | 50.166 |  | 3.8984 | 累计外卖硫酸锂金属量： | 0.83387 |  | 0.28319
6 | 硫酸 | 10.7272 | 0 | 10.7272 | t | 72.1464 |  | 5.6064
7 | 除杂退料 | 199 | 148 | 347 | m³ | 2138 | 2244.9
8 | 合成前液 | 194 | 195 | 389 | m³ | 2050
9 | 接102气浮除油后液 | 407.14 | 238.31 | 645.45 | m³ | 4031.43 |  |  | 气浮除油锂金属量： | 3.07 | 2.99
10 | 碳酸钠 | 15 | 15 | 30 | t | 160 |  | 12.4335 | 累计接料锂金属量： | 12.7852 |  | 1.9625
11 | 偏铝酸钠 | 0 | 0 | 0 | t | 0.225
12 | 除氟剂 | 0 | 0 | 0 | t | 6 |  | 0.46625
13 | 活性炭 | 0 | 0 | 0 | t | 6 |  | 0.46625
14 | 活性炭渣 | 5 | 1 | 6 | 包 | 36
15 | 冷凝水 | 539 | 354 | 893 | m³ | 6564 |  | 48.2703 | 蒸发累计时长\平均蒸发量： | 128 | 51.2812 | 18.5
16 | 蒸发前液进料累计量 | 700 | 435 | 1135 | m³ | 7697 |  | 61.3514
17 | 二效氯离子量 | 27.76 | 30.2 |  | g/L
18 | 设备维护完成情况（白班） | 本班所属区域压滤机翻板及下渣斗清理 | [5 empty] | 未完成 | 今日设备维护计划（白班） | 本班所属区域压滤机翻板及下渣斗清理
19 | 设备维护完成情况（夜班） | 本班所属区域压滤机翻板及下渣斗清理 | [5 empty] | 已完成 | 今日设备维护计划（夜班） | 本班所属区域压滤机翻板及下渣斗清理
20 | 计划情况 | 1、蒸发开机，关注蒸发量； 2、清理卫生； 3、外协施工时注意安全监护； 4、关注外排水PH、镍指标。 | [6 empty] | 需协调事项 | 1、车间需确定元明粉出干料的日期。
104车间7月5日生产情况
序号 | 内容 | 白班 | 夜班 | 合计 | 单位 | 月累计 | 月计划 | 剩余计划 | 异常原因 | 导致结果 | 处理措施 | 备注
1 | 接102废液 | 0 | 0 | 0 | m³ | 9.8
2 | 接102返镁液 | 6.25 | 0 | 6.25 | m³ | 56.75
3 | 接生活废水 | 11 | 10 | 21 | m³ | 155.23
4 | 液碱 | 0 | 0 | 0 | t | 26.8515
5 | 硫酸 | 0 | 0 | 0 | t | 0
6 | 使用自来水 | 0 | 0 | 0 | m³ | 547
7 | 外排水 | 506 | 504 | 1010 | m³ | 6002
8 | 雨水池处理量 | 0 | 0 | 0 | m³ | 0 |  | 637.5
9 | 除COD池处理量 | 0 | 0 | 0 | m³ | 0 |  | 66.8822
10 | 钴渣产出 | 2 | 0 | 2 | 包 | 19 |  | 0 |  |  | 104剩余渣总数： | 17
11 | 计划情况 | 1、下雨应急水池关闭，外排打开； 2、104正常处理废水；
Note on M3: 达成生产计划每天 需完成的碳酸锂产量
Note on L9: 外卖硫酸锂含量
Note on I10: admin: 消耗
Note on M10: 外卖硫酸锂金属量
Note on I11: admin: 消耗
Note on H12: 实际到合成立数
Note on I15: admin: 碳酸锂消耗
Note on K15: 金属锂合计
Note on M15: 接锂金属量
Note on I17: admin: 碳酸锂消耗
Note on I18: admin: 碳酸锂消耗
Note on I20: admin: 小时蒸发量
Note on K20: 蒸发累计时长
Note on L20: 平均蒸发量
Note on M20: 蒸发运行时长
Note on I21: admin: 蒸发器进料量
Note on I38: 剩余钴渣量

## 7.6
103车间7月6日生产情况
| 生产情况 | 白班 | 夜班 | 合计 | 单位 | 月累计 | 月计划 | 剩余计划 | 异常原因 | 导致结果 | 处理措施 | 备注
1 | 碳酸锂(车间产量) | 1.5 | 5.5 | 7 | t | 76 | 320 | 244 |  |  |  | 10.1667
2 | 碳酸锂(入库数量) | 14 |  | 14 | t | 74
3 | 硫酸钠（干料） | 0 | 0 | 0 | t | 0 | 4836 | 3719
| 硫酸钠（湿料） | 104 | 43 | 147 | t | 1113
| 硫酸钠杂质料 | 0 | 0 | 0 | t | 4
| 硫酸钠落地料 | 0 | 0 | 0 | t | 0
4 | 外售硫酸锂 | 30.64 |  | 30.64 | t | 122.94 | 5.91 | 4.785 | 剩余硫酸锂量（吨）： | 90 | 0.95
5 | 液碱 | 6.7095 | 0 | 6.7095 | t | 56.8755 |  | 4.0127 | 累计外卖硫酸锂金属量： | 1.125 |  | 0.29108
6 | 硫酸 | 10.5064 | 0 | 10.5064 | t | 82.6528 |  | 5.8313
7 | 除杂退料 | 152 | 184 | 336 | m³ | 2474 | 2597.7
8 | 合成前液 | 57 | 234 | 291 | m³ | 2341
9 | 接102气浮除油后液 | 292 | 379.67 | 671.67 | m³ | 4703.1 |  |  | 气浮除油锂金属量： | 2.87 | 2.94
10 | 碳酸钠 | 6 | 18 | 24 | t | 184 |  | 12.9815 | 累计接料锂金属量： | 14.7395 |  | 1.9543
11 | 偏铝酸钠 | 0.075 | 0 | 0.075 | t | 0.3
12 | 除氟剂 | 0 | 0 | 0 | t | 6 |  | 0.42331
13 | 活性炭 | 0 | 0 | 0 | t | 6 |  | 0.42331
14 | 活性炭渣 | 3 | 2 | 5 | 包 | 41
15 | 冷凝水 | 552 | 300 | 852 | m³ | 7416 |  | 47.3333 | 蒸发累计时长\平均蒸发量： | 146 | 50.7945 | 18
16 | 蒸发前液进料累计量 | 645 | 424 | 1069 | m³ | 8766 |  | 59.3889
17 | 二效氯离子量 | 27.71 | 32.29 |  | g/L
18 | 设备维护完成情况（白班） | 碳酸锂A、B压滤机翻板及下渣斗清理 | [5 empty] | 已完成 | 今日设备维护计划（白班） | 本班所属区域压滤机翻板及下渣斗清理
19 | 设备维护完成情况（夜班） | 除重A、B压滤机翻板及下渣斗清理 | [5 empty] | 已完成 | 今日设备维护计划（夜班） | 本班所属区域压滤机翻板及下渣斗清理
20 | 计划情况 | 1、蒸发开机，关注蒸发量； 2、清理卫生； 3、外协施工时注意安全监护； 4、关注外排水PH、镍指标。 | [6 empty] | 需协调事项 | 1、车间需确定元明粉出干料的日期。
104车间7月6日生产情况
序号 | 内容 | 白班 | 夜班 | 合计 | 单位 | 月累计 | 月计划 | 剩余计划 | 异常原因 | 导致结果 | 处理措施 | 备注
1 | 接102废液 | 0 | 0 | 0 | m³ | 9.8
2 | 接102返镁液 | 0 | 6.24 | 6.24 | m³ | 62.99
3 | 接生活废水 | 27 | 0 | 27 | m³ | 182.23
4 | 液碱 | 0 | 0 | 0 | t | 26.8515
5 | 硫酸 | 0 | 0 | 0 | t | 0
6 | 使用自来水 | 0 | 0 | 0 | m³ | 547
7 | 外排水 | 506 | 506 | 1012 | m³ | 7014
8 | 雨水池处理量 | 0 | 0 | 0 | m³ | 0 |  | 1792.5
9 | 除COD池处理量 | 0 | 0 | 0 | m³ | 0 |  | 65.145
10 | 钴渣产出 | 0 | 2 | 2 | 包 | 21 |  | 0 |  |  | 104剩余渣总数： | 19
11 | 计划情况 | 1、下雨应急水池关闭，外排打开； 2、104正常处理废水；
Note on M3: 达成生产计划每天 需完成的碳酸锂产量
Note on L9: 外卖硫酸锂含量
Note on I10: admin: 消耗
Note on M10: 外卖硫酸锂金属量
Note on I11: admin: 消耗
Note on H12: 实际到合成立数
Note on I15: admin: 碳酸锂消耗
Note on K15: 金属锂合计
Note on M15: 接锂金属量
Note on I17: admin: 碳酸锂消耗
Note on I18: admin: 碳酸锂消耗
Note on I20: admin: 小时蒸发量
Note on K20: 蒸发累计时长
Note on L20: 平均蒸发量
Note on M20: 蒸发运行时长
Note on I21: admin: 蒸发器进料量
Note on I38: 剩余钴渣量

## 7.7
103车间7月7日生产情况
| 生产情况 | 白班 | 夜班 | 合计 | 单位 | 月累计 | 月计划 | 剩余计划 | 异常原因 | 导致结果 | 处理措施 | 备注
1 | 碳酸锂(车间产量) | 3.5 | 5 | 8.5 | t | 84.5 | 320 | 235.5 |  |  |  | 10.2391
2 | 碳酸锂(入库数量) | 8 |  | 8 | t | 82
3 | 硫酸钠（干料） | 0 | 0 | 0 | t | 0 | 4836 | 3700
| 硫酸钠（湿料） | 19 | 0 | 19 | t | 1132
| 硫酸钠杂质料 | 0 | 0 | 0 | t | 4
| 硫酸钠落地料 | 0 | 0 | 0 | t | 0
4 | 外售硫酸锂 | 30.8 |  | 30.8 | t | 153.74 | 5.91 | 4.5202 | 剩余硫酸锂量（吨）： | 90 | 0.86
5 | 液碱 | 8.181 | 0 | 8.181 | t | 65.0565 |  | 4.1281 | 累计外卖硫酸锂金属量： | 1.3898 |  | 0.26488
6 | 硫酸 | 12.8616 | 0 | 12.8616 | t | 95.5144 |  | 6.0608
7 | 除杂退料 | 113 | 88 | 201 | m³ | 2675 | 2808.75
8 | 合成前液 | 34 | 161 | 195 | m³ | 2536
9 | 接102气浮除油后液 | 147.44 | 169.13 | 316.57 | m³ | 5019.67 |  |  | 气浮除油锂金属量： | 3.08 | 3.28
10 | 碳酸钠 | 3 | 12 | 15 | t | 199 |  | 12.6275 | 累计接料锂金属量： | 15.7484 |  | 1.0089
11 | 偏铝酸钠 | 0 | 0 | 0 | t | 0.3
12 | 除氟剂 | 2 | 0 | 2 | t | 8 |  | 0.50764
13 | 活性炭 | 2 | 0 | 2 | t | 8 |  | 0.50764
14 | 活性炭渣 | 4 | 3 | 7 | 包 | 48
15 | 冷凝水 | 306 | 43 | 349 | m³ | 7765 |  | 69.8 | 蒸发累计时长\平均蒸发量： | 151 | 51.4238 | 5
16 | 蒸发前液进料累计量 | 245 | 172 | 417 | m³ | 9183 |  | 83.4
17 | 二效氯离子量 | 0 | 0 |  | g/L
18 | 设备维护完成情况（白班） | 压滤机翻板及下渣斗清理 | [5 empty] | 已完成 | 今日设备维护计划（白班） | MVR清洗一效、预热器列管
19 | 设备维护完成情况（夜班） | 压滤机翻板及下渣斗清理 | [5 empty] | 已完成 | 今日设备维护计划（夜班） | MVR清洗一效、预热器列管
20 | 计划情况 | 1、蒸发开机，关注蒸发量； 2、清理卫生； 3、外协施工时注意安全监护； 4、关注外排水PH、镍指标。 | [6 empty] | 需协调事项 | 1、车间需确定元明粉出干料的日期。
104车间7月7日生产情况
序号 | 内容 | 白班 | 夜班 | 合计 | 单位 | 月累计 | 月计划 | 剩余计划 | 异常原因 | 导致结果 | 处理措施 | 备注
1 | 接102废液 | 0 | 0 | 0 | m³ | 9.8
2 | 接102返镁液 | 6.29 | 6.35 | 12.64 | m³ | 75.63
3 | 接生活废水 | 40 | 13 | 53 | m³ | 235.23
4 | 液碱 | 0 | 0 | 0 | t | 26.8515
5 | 硫酸 | 0 | 0 | 0 | t | 0
6 | 使用自来水 | 0 | 0 | 0 | m³ | 547
7 | 外排水 | 505 | 505 | 1010 | m³ | 8024
8 | 雨水池处理量 | 0 | 0 | 0 | m³ | 0 |  | 1387.5
9 | 除COD池处理量 | 0 | 0 | 0 | m³ | 0 |  | 67.7508
10 | 钴渣产出 | 2 | 2 | 4 | 包 | 25 |  | 0 |  |  | 104剩余渣总数： | 23
11 | 计划情况 | 1、下雨应急水池关闭，外排打开； 2、104正常处理废水；
Note on M3: 达成生产计划每天 需完成的碳酸锂产量
Note on L9: 外卖硫酸锂含量
Note on I10: admin: 消耗
Note on M10: 外卖硫酸锂金属量
Note on I11: admin: 消耗
Note on H12: 实际到合成立数
Note on I15: admin: 碳酸锂消耗
Note on K15: 金属锂合计
Note on M15: 接锂金属量
Note on I17: admin: 碳酸锂消耗
Note on I18: admin: 碳酸锂消耗
Note on I20: admin: 小时蒸发量
Note on K20: 蒸发累计时长
Note on L20: 平均蒸发量
Note on M20: 蒸发运行时长
Note on I21: admin: 蒸发器进料量
Note on I38: 剩余钴渣量

## 7.8
103车间7月8日生产情况
| 生产情况 | 白班 | 夜班 | 合计 | 单位 | 月累计 | 月计划 | 剩余计划 | 异常原因 | 导致结果 | 处理措施 | 备注
1 | 碳酸锂(车间产量) | 0 | 0 | 0 | t | 84.5 | 320 | 235.5 |  |  |  | 10.7045
2 | 碳酸锂(入库数量) | 8 |  | 8 | t | 90
3 | 硫酸钠（干料） | 0 | 0 | 0 | t | 0 | 4836 | 3700
| 硫酸钠（湿料） | 0 | 0 | 0 | t | 1132
| 硫酸钠杂质料 | 0 | 0 | 0 | t | 4
| 硫酸钠落地料 | 0 | 0 | 0 | t | 0
4 | 外售硫酸锂 | 0 |  | 0 | t | 153.74 | 5.91 | 4.5202 | 剩余硫酸锂量（吨）： | 90 | 0
5 | 液碱 | 3.699 | 0 | 3.699 | t | 68.7555 |  | 4.3629 | 累计外卖硫酸锂金属量： | 1.3898 |  | 0
6 | 硫酸 | 0 | 0 | 0 | t | 95.5144 |  | 6.0608
7 | 除杂退料 | 1 | 0 | 1 | m³ | 2676 | 2809.8
8 | 合成前液 | 0 | 0 | 0 | m³ | 2536
9 | 接102气浮除油后液 | 56.84 | 0 | 56.84 | m³ | 5076.51 |  |  | 气浮除油锂金属量： | 2.9 | 0
10 | 碳酸钠 | 0 | 0 | 0 | t | 199 |  | 12.6275 | 累计接料锂金属量： | 15.9132 |  | 0.16484
11 | 偏铝酸钠 | 0 | 0 | 0 | t | 0.3
12 | 除氟剂 | 0 | 0 | 0 | t | 8 |  | 0.50764
13 | 活性炭 | 0 | 0 | 0 | t | 8 |  | 0.50764
14 | 活性炭渣 | 0 | 0 | 0 | 包 | 48
15 | 冷凝水 | 4 | 1 | 5 | m³ | 7770 |  | #DIV/0! | 蒸发累计时长\平均蒸发量： | 151 | 51.457 | 0
16 | 蒸发前液进料累计量 | 6 | 5 | 11 | m³ | 9194 |  | #DIV/0!
17 | 二效氯离子量 | 0 | 0 |  | g/L
18 | 设备维护完成情况（白班） | MVR清洗一效、预热器列管 | [5 empty] | 未完成 | 今日设备维护计划（白班） | 一次浆洗、二次浆洗槽清理
19 | 设备维护完成情况（夜班） | MVR清洗一效、预热器列管 | [5 empty] | 已完成 | 今日设备维护计划（夜班） | 碳酸钠管路、碳酸锂母液管路定时打料保持管路畅通
20 | 计划情况 | 1、蒸发停机； 2、清理卫生； 3、外协施工时注意安全监护； 4、关注外排水PH、镍指标。 | [6 empty] | 需协调事项 | 1、车间需确定元明粉出干料的日期。
104车间7月8日生产情况
序号 | 内容 | 白班 | 夜班 | 合计 | 单位 | 月累计 | 月计划 | 剩余计划 | 异常原因 | 导致结果 | 处理措施 | 备注
1 | 接102废液 | 0 | 0 | 0 | m³ | 9.8
2 | 接102返镁液 | 6.33 | 0 | 6.33 | m³ | 81.96
3 | 接生活废水 | 14 | 0 | 14 | m³ | 249.23
4 | 液碱 | 9.855 | 0 | 9.855 | t | 36.7065
5 | 硫酸 | 0 | 0 | 0 | t | 0
6 | 使用自来水 | 0 | 0 | 0 | m³ | 547
7 | 外排水 | 505 | 0 | 505 | m³ | 8529
8 | 雨水池处理量 | 0 | 0 | 0 | m³ | 0 |  | 1050
9 | 除COD池处理量 | 0 | 0 | 0 | m³ | 0 |  | 67.7508
10 | 钴渣产出 | 2 | 0 | 2 | 包 | 27 |  | 0 |  |  | 104剩余渣总数： | 25
11 | 计划情况 | 1、下雨应急水池关闭，外排打开； 2、104正常处理废水；
Note on M3: 达成生产计划每天 需完成的碳酸锂产量
Note on L9: 外卖硫酸锂含量
Note on I10: admin: 消耗
Note on M10: 外卖硫酸锂金属量
Note on I11: admin: 消耗
Note on H12: 实际到合成立数
Note on I15: admin: 碳酸锂消耗
Note on K15: 金属锂合计
Note on M15: 接锂金属量
Note on I17: admin: 碳酸锂消耗
Note on I18: admin: 碳酸锂消耗
Note on I20: admin: 小时蒸发量
Note on K20: 蒸发累计时长
Note on L20: 平均蒸发量
Note on M20: 蒸发运行时长
Note on I21: admin: 蒸发器进料量
Note on I38: 剩余钴渣量

## 7.9
103车间7月9日生产情况
| 生产情况 | 白班 | 夜班 | 合计 | 单位 | 月累计 | 月计划 | 剩余计划 | 异常原因 | 导致结果 | 处理措施 | 备注
1 | 碳酸锂(车间产量) | 0 | 0 | 0 | t | 84.5 | 320 | 235.5 |  |  |  | 11.2143
2 | 碳酸锂(入库数量) | 0 |  | 0 | t | 90
3 | 硫酸钠（干料） | 0 | 0 | 0 | t | 0 | 4836 | 3700
| 硫酸钠（湿料） | 0 | 0 | 0 | t | 1132
| 硫酸钠杂质料 | 0 | 0 | 0 | t | 4
| 硫酸钠落地料 | 0 | 0 | 0 | t | 0
4 | 外售硫酸锂 | 0 |  | 0 | t | 153.74 | 5.91 | 4.5202 | 剩余硫酸锂量（吨）： | 90 | 0
5 | 液碱 | 0 | 0 | 0 | t | 68.7555 |  | 4.3629 | 累计外卖硫酸锂金属量： | 1.3898 |  | 0
6 | 硫酸 | 0 | 0 | 0 | t | 95.5144 |  | 6.0608
7 | 除杂退料 | 0 | 10 | 10 | m³ | 2686 | 2820.3
8 | 合成前液 | 0 | 0 | 0 | m³ | 2536
9 | 接102气浮除油后液 | 0 | 0 | 0 | m³ | 5076.51 |  |  | 气浮除油锂金属量： | 0 | 0
10 | 碳酸钠 | 0 | 0 | 0 | t | 199 |  | 12.6275 | 累计接料锂金属量： | 15.9132 |  | 0
11 | 偏铝酸钠 | 0 | 0 | 0 | t | 0.3
12 | 除氟剂 | 0 | 0 | 0 | t | 8 |  | 0.50764
13 | 活性炭 | 0 | 0 | 0 | t | 8 |  | 0.50764
14 | 活性炭渣 | 0 | 0 | 0 | 包 | 48
15 | 冷凝水 | 0 | 72 | 72 | m³ | 7842 |  | #DIV/0! | 蒸发累计时长\平均蒸发量： | 151 | 51.9338 | 0
16 | 蒸发前液进料累计量 | 0 | 221 | 221 | m³ | 9415 |  | #DIV/0!
17 | 二效氯离子量 | 0 | 0 |  | g/L
18 | 设备维护完成情况（白班） | 一次浆洗、二次浆洗槽清理 | [5 empty] | 未完成 | 今日设备维护计划（白班） | 本班责任区地面漆破损处补漆
19 | 设备维护完成情况（夜班） | 碳酸钠管路、碳酸锂母液管路定时打料保持管路畅通 | [5 empty] | 已完成 | 今日设备维护计划（夜班） | 本班责任区地面漆破损处补漆
20 | 计划情况 | 1、蒸发开机； 2、清理卫生； 3、外协施工时注意安全监护； 4、关注外排水PH、镍指标。 | [6 empty] | 需协调事项 | 1、车间需确定元明粉出干料的日期。
104车间7月9日生产情况
序号 | 内容 | 白班 | 夜班 | 合计 | 单位 | 月累计 | 月计划 | 剩余计划 | 异常原因 | 导致结果 | 处理措施 | 备注
1 | 接102废液 | 0 | 0 | 0 | m³ | 9.8
2 | 接102返镁液 | 0 | 0 | 0 | m³ | 81.96
3 | 接生活废水 | 0 | 0 | 0 | m³ | 249.23
4 | 液碱 | 0 | 0 | 0 | t | 36.7065
5 | 硫酸 | 0 | 0 | 0 | t | 0
6 | 使用自来水 | 0 | 0 | 0 | m³ | 547
7 | 外排水 | 0 | 0 | 0 | m³ | 8529
8 | 雨水池处理量 | 0 | 0 | 0 | m³ | 0 |  | 1132.5
9 | 除COD池处理量 | 0 | 0 | 0 | m³ | 0 |  | 67.7508
10 | 钴渣产出 | 0 | 0 | 0 | 包 | 27 |  | 0 |  |  | 104剩余渣总数： | 25
11 | 计划情况 | 1、下雨应急水池关闭，外排打开； 2、104正常处理废水；
Note on M3: 达成生产计划每天 需完成的碳酸锂产量
Note on L9: 外卖硫酸锂含量
Note on I10: admin: 消耗
Note on M10: 外卖硫酸锂金属量
Note on I11: admin: 消耗
Note on H12: 实际到合成立数
Note on I15: admin: 碳酸锂消耗
Note on K15: 金属锂合计
Note on M15: 接锂金属量
Note on I17: admin: 碳酸锂消耗
Note on I18: admin: 碳酸锂消耗
Note on I20: admin: 小时蒸发量
Note on K20: 蒸发累计时长
Note on L20: 平均蒸发量
Note on M20: 蒸发运行时长
Note on I21: admin: 蒸发器进料量
Note on I38: 剩余钴渣量

## 7.10
103车间7月10日生产情况
| 生产情况 | 白班 | 夜班 | 合计 | 单位 | 月累计 | 月计划 | 剩余计划 | 异常原因 | 导致结果 | 处理措施 | 备注
1 | 碳酸锂(车间产量) | 0 | 5 | 5 | t | 89.5 | 320 | 230.5 |  |  |  | 11.525
2 | 碳酸锂(入库数量) | 0 |  | 0 | t | 90
3 | 硫酸钠（干料） | 0 | 0 | 0 | t | 0 | 4836 | 3512
| 硫酸钠（湿料） | 66 | 121 | 187 | t | 1319
| 硫酸钠杂质料 | 1 | 0 | 1 | t | 5
| 硫酸钠落地料 | 0 | 0 | 0 | t | 0
4 | 外售硫酸锂 | 0 |  | 0 | t | 153.74 | 5.91 | 4.5202 | 剩余硫酸锂量（吨）： | 120 | 0
5 | 液碱 | 3.0375 | 1.782 | 4.8195 | t | 73.575 |  | 4.4079 | 累计外卖硫酸锂金属量： | 1.3898 |  | 0
6 | 硫酸 | 16.192 | 0 | 16.192 | t | 111.7064 |  | 6.6923
7 | 除杂退料 | 48 | 259 | 307 | m³ | 2993 | 3142.65
8 | 合成前液 | 0 | 217 | 217 | m³ | 2753
9 | 接102气浮除油后液 | 290.2 | 356.35 | 646.55 | m³ | 5723.06 |  |  | 气浮除油锂金属量： | 2.9 | 3.1
10 | 碳酸钠 | 0 | 12 | 12 | t | 211 |  | 12.641 | 累计接料锂金属量： | 17.8595 |  | 1.9463
11 | 偏铝酸钠 | 0 | 0.025 | 0.025 | t | 0.325
12 | 除氟剂 | 0 | 0 | 0 | t | 8 |  | 0.47928
13 | 活性炭 | 0 | 0 | 0 | t | 8 |  | 0.47928
14 | 活性炭渣 | 2 | 5 | 7 | 包 | 55
15 | 冷凝水 | 570 | 582 | 1152 | m³ | 8994 |  | 49.0213 | 蒸发累计时长\平均蒸发量： | 174.5 | 51.5415 | 23.5
16 | 蒸发前液进料累计量 | 619 | 831 | 1450 | m³ | 10865 |  | 61.7021
17 | 二效氯离子量 | 36.88 | 36.13 |  | g/L
18 | 设备维护完成情况（白班） | 本班责任区地面漆破损处补漆 | [5 empty] | 未完成 | 今日设备维护计划（白班） | 本班责任区地面漆破损处补漆
19 | 设备维护完成情况（夜班） | 本班责任区地面漆破损处补漆 | [5 empty] | 未完成 | 今日设备维护计划（夜班） | 本班责任区地面漆破损处补漆
20 | 计划情况 | 1、蒸发停机退料； 2、清理卫生； 3、外协施工时注意安全监护； 4、关注外排水PH、镍指标。 | [6 empty] | 需协调事项 | 1、车间需确定元明粉出干料的日期。
104车间7月10日生产情况
序号 | 内容 | 白班 | 夜班 | 合计 | 单位 | 月累计 | 月计划 | 剩余计划 | 异常原因 | 导致结果 | 处理措施 | 备注
1 | 接102废液 | 0 | 0 | 0 | m³ | 9.8
2 | 接102返镁液 | 6.37 | 0 | 6.37 | m³ | 88.33
3 | 接生活废水 | 51 | 10 | 61 | m³ | 310.23
4 | 液碱 | 0 | 0 | 0 | t | 36.7065
5 | 硫酸 | 0 | 0 | 0 | t | 0
6 | 使用自来水 | 0 | 4 | 4 | m³ | 551
7 | 外排水 | 481 | 505 | 986 | m³ | 9515
8 | 雨水池处理量 | 0 | 0 | 0 | m³ | 0 |  | 675
9 | 除COD池处理量 | 0 | 0 | 0 | m³ | 0 |  | 66.8822
10 | 钴渣产出 | 0 | 2 | 2 | 包 | 29 |  | 27 |  |  | 104剩余渣总数： | 27
11 | 计划情况 | 1、下雨应急水池关闭，外排打开； 2、104正常处理废水；
Note on M3: 达成生产计划每天 需完成的碳酸锂产量
Note on L9: 外卖硫酸锂含量
Note on I10: admin: 消耗
Note on M10: 外卖硫酸锂金属量
Note on I11: admin: 消耗
Note on H12: 实际到合成立数
Note on I15: admin: 碳酸锂消耗
Note on K15: 金属锂合计
Note on M15: 接锂金属量
Note on I17: admin: 碳酸锂消耗
Note on I18: admin: 碳酸锂消耗
Note on I20: admin: 小时蒸发量
Note on K20: 蒸发累计时长
Note on L20: 平均蒸发量
Note on M20: 蒸发运行时长
Note on I21: admin: 蒸发器进料量
Note on I38: 剩余钴渣量

## 7.11
103车间7月11日生产情况
| 生产情况 | 白班 | 夜班 | 合计 | 单位 | 月累计 | 月计划 | 剩余计划 | 异常原因 | 导致结果 | 处理措施 | 备注
1 | 碳酸锂(车间产量) | 6 | 5 | 11 | t | 100.5 | 320 | 219.5 |  |  |  | 11.5526
2 | 碳酸锂(入库数量) | 0 |  | 0 | t | 90
3 | 硫酸钠（干料） | 0 | 0 | 0 | t | 0 | 4836 | 3384
| 硫酸钠（湿料） | 34 | 92 | 126 | t | 1445
| 硫酸钠杂质料 | 1 | 1 | 2 | t | 7
| 硫酸钠落地料 | 0 | 0 | 0 | t | 0
4 | 外售磷酸锂母液 | 0 |  | 0 | t | 0
5 | 外售硫酸锂 | 0 |  | 0 | t | 153.74 | 5.91 | 4.5202 | 剩余硫酸锂量（吨）： | 120 | 0
6 | 液碱 | 6.8445 | 2.2005 | 9.045 | t | 82.62 |  | 4.408 | 累计外卖硫酸锂金属量： | 1.3898 |  | 0
7 | 硫酸 | 8.1696 | 0 | 8.1696 | t | 119.876 |  | 6.3957
8 | 除杂退料 | 73 | 225 | 298 | m³ | 3291 | 3455.55
9 | 合成前液 | 122 | 194 | 316 | m³ | 3069
10 | 接102气浮除油后液 | 336.98 | 329.16 | 666.14 | m³ | 6389.2 |  |  | 气浮除油锂金属量： | 3.15 | 2.95
11 | 碳酸钠 | 15 | 12 | 27 | t | 238 |  | 12.6979 | 累计接料锂金属量： | 19.892 |  | 2.0325
12 | 偏铝酸钠 | 0.0875 | 0 | 0.0875 | t | 0.4125
13 | 磷酸三钠 | 0.85 | 0.85 | 1.7 | t | 1.7
14 | 除氟剂 | 2 | 0 | 2 | t | 10 |  | 0.53353
15 | 活性炭 | 2 | 0 | 2 | t | 10 |  | 0.53353
16 | 活性炭渣 | 2 | 3 | 5 | 包 | 60
17 | 冷凝水 | 276 | 538 | 814 | m³ | 9808 |  | 44 | 蒸发累计时长\平均蒸发量： | 193 | 50.8187 | 18.5
18 | 蒸发前液进料累计量 | 339 | 732 | 1071 | m³ | 11936 |  | 57.8919
19 | 二效氯离子量 | 36.04 | 32.29 |  | g/L
20 | 设备维护完成情况（白班） | 本班责任区地面漆破损处补漆 | [5 empty] | 未完成 | 今日设备维护计划（白班） | 本班责任区地面漆破损处补漆
21 | 设备维护完成情况（夜班） | 本班责任区地面漆破损处补漆 | [5 empty] | 未完成 | 今日设备维护计划（夜班） | 本班责任区地面漆破损处补漆
22 | 计划情况 | 1、蒸发开机，关注蒸发量； 2、清理卫生； 3、外协施工时注意安全监护； 4、关注外排水PH、镍指标。 | [6 empty] | 需协调事项 | 1、车间需确定元明粉出干料的日期。
104车间7月11日生产情况
序号 | 内容 | 白班 | 夜班 | 合计 | 单位 | 月累计 | 月计划 | 剩余计划 | 异常原因 | 导致结果 | 处理措施 | 备注
1 | 接102废液 | 0 | 0 | 0 | m³ | 9.8
2 | 接102返镁液 | 6.39 | 0 | 6.39 | m³ | 94.72
3 | 接生活废水 | 18 | 10 | 28 | m³ | 338.23
4 | 液碱 | 0 | 0 | 0 | t | 36.7065
5 | 硫酸 | 0 | 0 | 0 | t | 0
6 | 使用自来水 | 22 | 0 | 22 | m³ | 573
7 | 外排水 | 509 | 509 | 1018 | m³ | 10533
8 | 雨水池处理量 | 0 | 0 | 0 | m³ | 0 |  | 0
9 | 除COD池处理量 | 0 | 0 | 0 | m³ | 0 |  | 61.6706
10 | 钴渣产出 | 2 | 0 | 2 | 包 | 31 |  | 27 |  |  | 104剩余渣总数： | 29
11 | 计划情况 | 1、下雨应急水池关闭，外排打开； 2、104正常处理废水；
Note on M3: 达成生产计划每天 需完成的碳酸锂产量
Note on L10: 外卖硫酸锂含量
Note on I11: admin: 消耗
Note on M11: 外卖硫酸锂金属量
Note on I12: admin: 消耗
Note on H13: 实际到合成立数
Note on I16: admin: 碳酸锂消耗
Note on K16: 金属锂合计
Note on M16: 接锂金属量
Note on I19: admin: 碳酸锂消耗
Note on I20: admin: 碳酸锂消耗
Note on I22: admin: 小时蒸发量
Note on K22: 蒸发累计时长
Note on L22: 平均蒸发量
Note on M22: 蒸发运行时长
Note on I23: admin: 蒸发器进料量
Note on I40: 剩余钴渣量

## 7.12
103车间7月12日生产情况
| 生产情况 | 白班 | 夜班 | 合计 | 单位 | 月累计 | 月计划 | 剩余计划 | 异常原因 | 导致结果 | 处理措施 | 备注
1 | 碳酸锂(车间产量) | 5.5 | 6 | 11.5 | t | 112 | 320 | 208 |  |  |  | 11.5556
2 | 碳酸锂(入库数量) | 16 |  | 16 | t | 106
3 | 硫酸钠（干料） | 0 | 0 | 0 | t | 0 | 4836 | 3239
| 硫酸钠（湿料） | 57 | 88 | 145 | t | 1590
| 硫酸钠杂质料 | 0 | 0 | 0 | t | 7
| 硫酸钠落地料 | 0 | 0 | 0 | t | 0
4 | 外售磷酸锂母液 | 30.27 |  | 30.27 | t | 30.27
5 | 外售硫酸锂 | 0 |  | 0 | t | 153.74 | 5.91 | 4.5202 | 剩余硫酸锂量（吨）： | 30 | 0
6 | 液碱 | 7.9515 | 0 | 7.9515 | t | 90.5715 |  | 4.3361 | 累计外卖硫酸锂金属量： | 1.3898 |  | 0
7 | 硫酸 | 8.7584 | 0 | 8.7584 | t | 128.6344 |  | 6.1583
8 | 除杂退料 | 147 | 186 | 333 | m³ | 3624 | 3805.2
9 | 合成前液 | 183 | 193 | 376 | m³ | 3445
10 | 接102气浮除油后液 | 382.42 | 368.47 | 750.89 | m³ | 7140.09 |  |  | 气浮除油锂金属量： | 3.1 | 3.17
11 | 碳酸钠 | 15 | 15 | 30 | t | 268 |  | 12.8303 | 累计接料锂金属量： | 22.2455 |  | 2.3536
12 | 偏铝酸钠 | 0 | 0 | 0 | t | 0.4125
13 | 磷酸三钠 | 0.85 | 0.85 | 1.7 | t | 3.4
14 | 除氟剂 | 0 | 0 | 0 | t | 10 |  | 0.47874
15 | 活性炭 | 0 | 0 | 0 | t | 10 |  | 0.47874
16 | 活性炭渣 | 2 | 5 | 7 | 包 | 67
17 | 冷凝水 | 538 | 517 | 1055 | m³ | 10863 |  | 43.9583 | 蒸发累计时长\平均蒸发量： | 217 | 50.0599 | 24
18 | 蒸发前液进料累计量 | 525 | 695 | 1220 | m³ | 13156 |  | 50.8333
19 | 二效氯离子量 | 27.19 | 30.2 |  | g/L
20 | 设备维护完成情况（白班） | 本班责任区地面漆破损处补漆 | [5 empty] | 未完成 | 今日设备维护计划（白班） | 本班责任区地面漆破损处补漆
21 | 设备维护完成情况（夜班） | 本班责任区地面漆破损处补漆 | [5 empty] | 未完成 | 今日设备维护计划（夜班） | 本班责任区地面漆破损处补漆
22 | 计划情况 | 1、蒸发开机，关注蒸发量； 2、清理卫生； 3、外协施工时注意安全监护； 4、关注外排水PH、镍指标。 | [6 empty] | 需协调事项 | 1、车间需确定元明粉出干料的日期。
104车间7月12日生产情况
序号 | 内容 | 白班 | 夜班 | 合计 | 单位 | 月累计 | 月计划 | 剩余计划 | 异常原因 | 导致结果 | 处理措施 | 备注
1 | 接102废液 | 0 | 0 | 0 | m³ | 9.8
2 | 接102返镁液 | 6.29 | 6.29 | 12.58 | m³ | 107.3
3 | 接生活废水 | 18 | 23.85 | 41.85 | m³ | 380.08
4 | 液碱 | 0 | 0 | 0 | t | 36.7065
5 | 硫酸 | 0 | 0 | 0 | t | 0
6 | 使用自来水 | 296 | 297 | 593 | m³ | 1166
7 | 外排水 | 508 | 452 | 960 | m³ | 11493
8 | 雨水池处理量 | 0 | 0 | 0 | m³ | 0 |  | 0
9 | 除COD池处理量 | 0 | 0 | 0 | m³ | 0 |  | 61.6706
10 | 钴渣产出 | 2 | 0 | 2 | 包 | 33 |  | 29 |  |  | 104剩余渣总数： | 31
11 | 计划情况 | 1、下雨应急水池关闭，外排打开； 2、104正常处理废水；
Note on M3: 达成生产计划每天 需完成的碳酸锂产量
Note on L10: 外卖硫酸锂含量
Note on I11: admin: 消耗
Note on M11: 外卖硫酸锂金属量
Note on I12: admin: 消耗
Note on H13: 实际到合成立数
Note on I16: admin: 碳酸锂消耗
Note on K16: 金属锂合计
Note on M16: 接锂金属量
Note on I19: admin: 碳酸锂消耗
Note on I20: admin: 碳酸锂消耗
Note on I22: admin: 小时蒸发量
Note on K22: 蒸发累计时长
Note on L22: 平均蒸发量
Note on M22: 蒸发运行时长
Note on I23: admin: 蒸发器进料量
Note on I40: 剩余钴渣量

## 7.13
103车间7月13日生产情况
| 生产情况 | 白班 | 夜班 | 合计 | 单位 | 月累计 | 月计划 | 剩余计划 | 异常原因 | 导致结果 | 处理措施 | 备注
1 | 碳酸锂(车间产量) | 6 | 6 | 12 | t | 124 | 320 | 196 |  |  |  | 11.5294
2 | 碳酸锂(入库数量) | 12 |  | 12 | t | 118
3 | 硫酸钠（干料） | 0 | 0 | 0 | t | 0 | 4836 | 3072
| 硫酸钠（湿料） | 63 | 104 | 167 | t | 1757
| 硫酸钠杂质料 | 0 | 0 | 0 | t | 7
| 硫酸钠落地料 | 0 | 0 | 0 | t | 0
4 | 外售磷酸锂母液 | 0 |  | 0 | t | 30.27
5 | 外售硫酸锂 | 31 |  | 31 | t | 184.74 | 5.91 | 4.266 | 剩余硫酸锂量（吨）： | 30 | 0.82
6 | 液碱 | 7.0605 | 3.3345 | 10.395 | t | 100.9665 |  | 4.3659 | 累计外卖硫酸锂金属量： | 1.644 |  | 0.2542
7 | 硫酸 | 13.2112 | 0 | 13.2112 | t | 141.8456 |  | 6.1336
8 | 除杂退料 | 197 | 192 | 389 | m³ | 4013 | 4213.65
9 | 合成前液 | 186 | 186 | 372 | m³ | 3817
10 | 接102气浮除油后液 | 404.23 | 359.4 | 763.63 | m³ | 7903.72 |  |  | 气浮除油锂金属量： | 3.03 | 3.01
11 | 碳酸钠 | 12 | 17 | 29 | t | 297 |  | 12.8427 | 累计接料锂金属量： | 24.5521 |  | 2.3066
12 | 偏铝酸钠 | 0.0375 | 0 | 0.0375 | t | 0.45
13 | 磷酸三钠 | 0 | 0 | 0 | t | 3.4
14 | 除氟剂 | 2 | 0 | 2 | t | 12 |  | 0.5189
15 | 活性炭 | 2 | 0 | 2 | t | 12 |  | 0.5189
16 | 活性炭渣 | 3 | 1 | 4 | 包 | 71
17 | 冷凝水 | 515 | 513 | 1028 | m³ | 11891 |  | 42.8333 | 蒸发累计时长\平均蒸发量： | 241 | 49.3402 | 24
18 | 蒸发前液进料累计量 | 685 | 694 | 1379 | m³ | 14535 |  | 57.4583
19 | 二效氯离子量 | 31.15 | 31.67 |  | g/L
20 | 设备维护完成情况（白班） | 本班责任区地面漆破损处补漆 | [5 empty] | 未完成 | 今日设备维护计划（白班） | 本班责任区地面漆破损处补漆
21 | 设备维护完成情况（夜班） | 本班责任区地面漆破损处补漆 | [5 empty] | 未完成 | 今日设备维护计划（夜班） | 本班责任区地面漆破损处补漆
22 | 计划情况 | 1、蒸发开机，关注蒸发量； 2、清理卫生； 3、外协施工时注意安全监护； 4、关注外排水PH、镍指标。 | [6 empty] | 需协调事项 | 1、车间需确定元明粉出干料的日期。
104车间7月13日生产情况
序号 | 内容 | 白班 | 夜班 | 合计 | 单位 | 月累计 | 月计划 | 剩余计划 | 异常原因 | 导致结果 | 处理措施 | 备注
1 | 接102废液 | 0 | 0 | 0 | m³ | 9.8
2 | 接102返镁液 | 6.3 | 6.35 | 12.65 | m³ | 119.95
3 | 接生活废水 | 10 | 10 | 20 | m³ | 400.08
4 | 液碱 | 9.72 | 0 | 9.72 | t | 46.4265
5 | 硫酸 | 0 | 0 | 0 | t | 0
6 | 使用自来水 | 297 | 46 | 343 | m³ | 1509
7 | 外排水 | 416 | 501 | 917 | m³ | 12410
8 | 雨水池处理量 | 0 | 0 | 0 | m³ | 0 |  | 1350
9 | 除COD池处理量 | 0 | 0 | 0 | m³ | 0 |  | 63.4078 |  |  | 磷酸锂包数： | 2
10 | 钴渣产出 | 2 | 3 | 5 | 包 | 38 |  | 36 |  |  | 104剩余渣总数： | 40
11 | 计划情况 | 1、下雨应急水池关闭，外排打开； 2、104正常处理废水；
Note on M3: 达成生产计划每天 需完成的碳酸锂产量
Note on L10: 外卖硫酸锂含量
Note on I11: admin: 消耗
Note on M11: 外卖硫酸锂金属量
Note on I12: admin: 消耗
Note on H13: 实际到合成立数
Note on I16: admin: 碳酸锂消耗
Note on K16: 金属锂合计
Note on M16: 接锂金属量
Note on I19: admin: 碳酸锂消耗
Note on I20: admin: 碳酸锂消耗
Note on I22: admin: 小时蒸发量
Note on K22: 蒸发累计时长
Note on L22: 平均蒸发量
Note on M22: 蒸发运行时长
Note on I23: admin: 蒸发器进料量
Note on I40: 剩余钴渣量

## 7.14
103车间7月14日生产情况
| 生产情况 | 白班 | 夜班 | 合计 | 单位 | 月累计 | 月计划 | 剩余计划 | 异常原因 | 导致结果 | 处理措施 | 备注
1 | 碳酸锂(车间产量) | 7.5 | 6.5 | 14 | t | 138 | 320 | 182 |  |  |  | 11.375
2 | 碳酸锂(入库数量) | 12 |  | 12 | t | 130
3 | 硫酸钠（干料） | 0 | 0 | 0 | t | 0 | 4836 | 2904
| 硫酸钠（湿料） | 78 | 90 | 168 | t | 1925
| 硫酸钠杂质料 | 0 | 0 | 0 | t | 7
| 硫酸钠落地料 | 0 | 0 | 0 | t | 0
4 | 外售磷酸锂母液 | 35.09 |  | 35.09 | t | 65.36
5 | 外售硫酸锂 | 31.12 |  | 31.12 | t | 215.86 | 5.91 | 4.0046 | 剩余硫酸锂量（吨）： | 0 | 0.84
6 | 液碱 | 10.341 | 1.809 | 12.15 | t | 113.1165 |  | 4.3951 | 累计外卖硫酸锂金属量： | 1.9054 |  | 0.26141
7 | 硫酸 | 14.4624 | 0 | 14.4624 | t | 156.308 |  | 6.0733
8 | 除杂退料 | 203 | 182 | 385 | m³ | 4398 | 4617.9
9 | 合成前液 | 278 | 133 | 411 | m³ | 4228
10 | 接102气浮除油后液 | 373.77 | 365.63 | 739.4 | m³ | 8643.12 |  |  | 气浮除油锂金属量： | 3.19 | 3.09
11 | 碳酸钠 | 18 | 12 | 30 | t | 327 |  | 12.7054 | 累计接料锂金属量： | 26.8743 |  | 2.3221
12 | 偏铝酸钠 | 0 | 0 | 0 | t | 0.45
13 | 磷酸三钠 | 0.85 | 0.85 | 1.7 | t | 5.1
14 | 除氟剂 | 0 | 0 | 0 | t | 12 |  | 0.46625
15 | 活性炭 | 0 | 0 | 0 | t | 12 |  | 0.46625
16 | 活性炭渣 | 7 | 3 | 10 | 包 | 81
17 | 冷凝水 | 519 | 503 | 1022 | m³ | 12913 |  | 42.5833 | 蒸发累计时长\平均蒸发量： | 265 | 48.7283 | 24
18 | 蒸发前液进料累计量 | 663 | 652 | 1315 | m³ | 15850 |  | 54.7917
19 | 二效氯离子量 | 30.94 | 31.72 |  | g/L
20 | 设备维护完成情况（白班） | 本班责任区地面漆破损处补漆 | [5 empty] | 已完成 | 今日设备维护计划（白班） | 各班组责任区域内电机、控制箱外壳清理清理
21 | 设备维护完成情况（夜班） | 本班责任区地面漆破损处补漆 | [5 empty] | 已完成 | 今日设备维护计划（夜班） | 各班组责任区域内电机、控制箱外壳清理清理
22 | 计划情况 | 1、蒸发开机，关注蒸发量； 2、清理卫生； 3、外协施工时注意安全监护； 4、关注外排水PH、镍指标。 | [6 empty] | 需协调事项 | 1、车间需确定元明粉出干料的日期。
104车间7月14日生产情况
序号 | 内容 | 白班 | 夜班 | 合计 | 单位 | 月累计 | 月计划 | 剩余计划 | 异常原因 | 导致结果 | 处理措施 | 备注
1 | 接102废液 | 0 | 0 | 0 | m³ | 9.8
2 | 接102返镁液 | 0 | 6.22 | 6.22 | m³ | 126.17
3 | 接生活废水 | 10 | 6 | 16 | m³ | 416.08
4 | 液碱 | 0 | 0 | 0 | t | 46.4265
5 | 硫酸 | 0 | 0 | 0 | t | 0
6 | 使用自来水 | 0 | 0 | 0 | m³ | 1509
7 | 外排水 | 503 | 349 | 852 | m³ | 13262
8 | 雨水池处理量 | 0 | 0 | 0 | m³ | 0 |  | 817.5
9 | 除COD池处理量 | 0 | 0 | 0 | m³ | 0 |  | 59.9334 |  |  | 磷酸锂包数： | 3
10 | 钴渣产出 | 0 | 0 | 0 | 包 | 38 |  |  |  |  | 104剩余渣总数： | 35
11 | 计划情况 | 1、下雨应急水池关闭，外排打开； 2、104正常处理废水；
Note on M3: 达成生产计划每天 需完成的碳酸锂产量
Note on L10: 外卖硫酸锂含量
Note on I11: admin: 消耗
Note on M11: 外卖硫酸锂金属量
Note on I12: admin: 消耗
Note on H13: 实际到合成立数
Note on I16: admin: 碳酸锂消耗
Note on K16: 金属锂合计
Note on M16: 接锂金属量
Note on I19: admin: 碳酸锂消耗
Note on I20: admin: 碳酸锂消耗
Note on I22: admin: 小时蒸发量
Note on K22: 蒸发累计时长
Note on L22: 平均蒸发量
Note on M22: 蒸发运行时长
Note on I23: admin: 蒸发器进料量

## 7.15
103车间7月15日生产情况
| 生产情况 | 白班 | 夜班 | 合计 | 单位 | 月累计 | 月计划 | 剩余计划 | 异常原因 | 导致结果 | 处理措施 | 备注
1 | 碳酸锂(车间产量) | 6.5 | 4 | 10.5 | t | 148.5 | 320 | 171.5 |  |  |  | 11.4333
2 | 碳酸锂(入库数量) | 14 |  | 14 | t | 144
3 | 硫酸钠（干料） | 0 | 0 | 0 | t | 0 | 4836 | 2838
| 硫酸钠（湿料） | 20 | 46 | 66 | t | 1991
| 硫酸钠杂质料 | 0 | 0 | 0 | t | 7
| 硫酸钠落地料 | 0 | 0 | 0 | t | 0
4 | 外售磷酸锂母液 | 29.27 |  | 29.27 | t | 94.63
5 | 外售硫酸锂 | 0 |  | 0 | t | 215.86 | 5.91 | 4.0046 | 剩余硫酸锂量（吨）： | 0 | 0
6 | 液碱 | 8.073 | 1.08 | 9.153 | t | 122.2695 |  | 4.4148 | 累计外卖硫酸锂金属量： | 1.9054 |  | 0
7 | 硫酸 | 13.0456 | 0 | 13.0456 | t | 169.3536 |  | 6.1149
8 | 除杂退料 | 230 | 10 | 240 | m³ | 4638 | 4869.9
9 | 合成前液 | 251 | 34 | 285 | m³ | 4513
10 | 接102气浮除油后液 | 277.2 | 377.52 | 654.72 | m³ | 9297.84 |  |  | 气浮除油锂金属量： | 3.1 | 3.12
11 | 碳酸钠 | 15 | 3 | 18 | t | 345 |  | 12.457 | 累计接料锂金属量： | 28.9114 |  | 2.0372
12 | 偏铝酸钠 | 0 | 0 | 0 | t | 0.45
13 | 磷酸三钠 | 0.85 | 1.7 | 2.55 | t | 7.65
14 | 除氟剂 | 2 | 0 | 2 | t | 14 |  | 0.5055
15 | 活性炭 | 2 | 0 | 2 | t | 14 |  | 0.5055
16 | 活性炭渣 | 0 | 2 | 2 | 包 | 83
17 | 冷凝水 | 137 | 470 | 607 | m³ | 13520 |  | 46.6923 | 蒸发累计时长\平均蒸发量： | 278 | 48.6331 | 13
18 | 蒸发前液进料累计量 | 308 | 467 | 775 | m³ | 16625 |  | 59.6154
19 | 二效氯离子量 | 35.41 | 30.27 |  | g/L
20 | 设备维护完成情况（白班） | 各班组责任区域内电机、控制箱外壳清理清理 | [5 empty] | 未完成 | 今日设备维护计划（白班） | 各班组责任区域内电机、控制箱外壳清理清理
21 | 设备维护完成情况（夜班） | 各班组责任区域内电机、控制箱外壳清理清理 | [5 empty] | 未完成 | 今日设备维护计划（夜班） | 各班组责任区域内电机、控制箱外壳清理清理
22 | 计划情况 | 1、蒸发开机，关注蒸发量； 2、清理卫生； 3、外协施工时注意安全监护； 4、关注外排水PH、镍指标。 | [6 empty] | 需协调事项 | 1、车间需确定元明粉出干料的日期。
104车间7月15日生产情况
序号 | 内容 | 白班 | 夜班 | 合计 | 单位 | 月累计 | 月计划 | 剩余计划 | 异常原因 | 导致结果 | 处理措施 | 备注
1 | 接102废液 | 10.59 | 0 | 10.59 | m³ | 20.39
2 | 接102返镁液 | 6.32 | 6.26 | 12.58 | m³ | 138.75
3 | 接生活废水 | 13 | 7 | 20 | m³ | 436.08
4 | 液碱 | 4.887 | 0 | 4.887 | t | 51.3135
5 | 硫酸 | 0 | 0 | 0 | t | 0
6 | 使用自来水 | 0 | 0 | 0 | m³ | 1509
7 | 外排水 | 324 | 506 | 830 | m³ | 14092
8 | 雨水池处理量 | 0 | 0 | 0 | m³ | 0 |  | 487.5
9 | 除COD池处理量 | 0 | 0 | 0 | m³ | 0 |  | 60.802 |  |  | 磷酸锂包数： | 6
10 | 钴渣产出 | 2 | 3 | 5 | 包 | 43 |  |  |  |  | 104剩余渣总数： | 30
11 | 计划情况 | 1、下雨应急水池关闭，外排打开； 2、104正常处理废水；
Note on M3: 达成生产计划每天 需完成的碳酸锂产量
Note on L10: 外卖硫酸锂含量
Note on I11: admin: 消耗
Note on M11: 外卖硫酸锂金属量
Note on I12: admin: 消耗
Note on H13: 实际到合成立数
Note on I16: admin: 碳酸锂消耗
Note on K16: 金属锂合计
Note on M16: 接锂金属量
Note on I19: admin: 碳酸锂消耗
Note on I20: admin: 碳酸锂消耗
Note on I22: admin: 小时蒸发量
Note on K22: 蒸发累计时长
Note on L22: 平均蒸发量
Note on M22: 蒸发运行时长
Note on I23: admin: 蒸发器进料量

## 7.16
103车间7月16日生产情况
| 生产情况 | 白班 | 夜班 | 合计 | 单位 | 月累计 | 月计划 | 剩余计划 | 异常原因 | 导致结果 | 处理措施 | 备注
1 | 碳酸锂(车间产量) | 0.5 | 5.5 | 6 | t | 154.5 | 320 | 165.5 |  |  |  | 11.8214
2 | 碳酸锂(入库数量) | 10 |  | 10 | t | 154
3 | 硫酸钠（干料） | 0 | 0 | 0 | t | 0 | 4836 | 2670
| 硫酸钠（湿料） | 75 | 93 | 168 | t | 2159
| 硫酸钠杂质料 | 0 | 0 | 0 | t | 7
| 硫酸钠落地料 | 0 | 1 | 1 | t | 1
4 | 外售磷酸锂母液 | 20.26 |  | 20.26 | t | 114.89
5 | 外售硫酸锂 | 0 |  | 0 | t | 215.86 | 5.91 | 4.0046 | 剩余硫酸锂量（吨）： | 0 | 0
6 | 液碱 | 4.05 | 2.376 | 6.426 | t | 128.6955 |  | 4.4664 | 累计外卖硫酸锂金属量： | 1.9054 |  | 0
7 | 硫酸 | 12.88 | 0 | 12.88 | t | 182.2336 |  | 6.3244
8 | 除杂退料 | 112 | 211 | 323 | m³ | 4961 | 5209.05
9 | 合成前液 | 88 | 191 | 279 | m³ | 4792
10 | 接102气浮除油后液 | 348.16 | 412.94 | 761.1 | m³ | 10058.94 |  |  | 气浮除油锂金属量： | 3.27 | 3.21
11 | 碳酸钠 | 16 | 12 | 28 | t | 373 |  | 12.945 | 累计接料锂金属量： | 31.3755 |  | 2.464
12 | 偏铝酸钠 | 0 | 0 | 0 | t | 0.45
13 | 磷酸三钠 | 0.8 | 0.8 | 1.6 | t | 9.25
14 | 除氟剂 | 0 | 0 | 0 | t | 14 |  | 0.48587
15 | 活性炭 | 0 | 0 | 0 | t | 14 |  | 0.48587
16 | 活性炭渣 | 5 | 1 | 6 | 包 | 89
17 | 冷凝水 | 424 | 601 | 1025 | m³ | 14545 |  | 60.2941 | 蒸发累计时长\平均蒸发量： | 295 | 49.3051 | 17
18 | 蒸发前液进料累计量 | 502 | 779 | 1281 | m³ | 17906 |  | 75.3529
19 | 二效氯离子量 | 31.63 | 28.06 |  | g/L
20 | 设备维护完成情况（白班） | 各班组责任区域内电机、控制箱外壳清理清理 | [5 empty] | 未完成 | 今日设备维护计划（白班） | 本班组设备、电机风扇通风口卫生清理，含窗台、墙角、罐后卫生
21 | 设备维护完成情况（夜班） | 各班组责任区域内电机、控制箱外壳清理清理 | [5 empty] | 未完成 | 今日设备维护计划（夜班） | 本班组设备、电机风扇通风口卫生清理，含窗台、墙角、罐后卫生
22 | 计划情况 | 1、蒸发开机，关注蒸发量； 2、清理卫生； 3、外协施工时注意安全监护； 4、关注外排水PH、镍指标。 | [6 empty] | 需协调事项 | 1、车间需确定元明粉出干料的日期。
104车间7月16日生产情况
序号 | 内容 | 白班 | 夜班 | 合计 | 单位 | 月累计 | 月计划 | 剩余计划 | 异常原因 | 导致结果 | 处理措施 | 备注
1 | 接102废液 | 0 | 0 | 0 | m³ | 20.39
2 | 接102返镁液 | 6.34 | 6.26 | 12.6 | m³ | 151.35
3 | 接生活废水 | 13 | 10 | 23 | m³ | 459.08
4 | 液碱 | 11.016 | 0 | 11.016 | t | 62.3295
5 | 硫酸 | 0 | 0 | 0 | t | 0
6 | 使用自来水 | 0 | 0 | 0 | m³ | 1509
7 | 外排水 | 505 | 504 | 1009 | m³ | 15101
8 | 雨水池处理量 | 0 | 0 | 0 | m³ | 0 |  | 712.5
9 | 除COD池处理量 | 0 | 0 | 0 | m³ | 0 |  | 61.6706 |  |  | 磷酸锂包数： | 10
10 | 钴渣产出 | 0 | 2 | 2 | 包 | 45 |  |  |  |  | 104剩余渣总数： | 32
11 | 计划情况 | 1、下雨应急水池关闭，外排打开； 2、104正常处理废水；
Note on M3: 达成生产计划每天 需完成的碳酸锂产量
Note on L10: 外卖硫酸锂含量
Note on I11: admin: 消耗
Note on M11: 外卖硫酸锂金属量
Note on I12: admin: 消耗
Note on H13: 实际到合成立数
Note on I16: admin: 碳酸锂消耗
Note on K16: 金属锂合计
Note on M16: 接锂金属量
Note on I19: admin: 碳酸锂消耗
Note on I20: admin: 碳酸锂消耗
Note on I22: admin: 小时蒸发量
Note on K22: 蒸发累计时长
Note on L22: 平均蒸发量
Note on M22: 蒸发运行时长
Note on I23: admin: 蒸发器进料量

## 7.17
103车间7月17日生产情况
| 生产情况 | 白班 | 夜班 | 合计 | 单位 | 月累计 | 月计划 | 剩余计划 | 异常原因 | 导致结果 | 处理措施 | 备注
1 | 碳酸锂(车间产量) | 7.5 | 9 | 16.5 | t | 171 | 320 | 149 |  |  |  | 11.4615
2 | 碳酸锂(入库数量) | 6 |  | 6 | t | 160
3 | 硫酸钠（干料） | 0 | 0 | 0 | t | 0 | 4836 | 2479
| 硫酸钠（湿料） | 83 | 108 | 191 | t | 2350
| 硫酸钠杂质料 | 0 | 0 | 0 | t | 7
| 硫酸钠落地料 | 0 | 0 | 0 | t | 1
4 | 外售磷酸锂母液 | 29.69 |  | 29.69 | t | 144.58
5 | 外售硫酸锂 | 0 |  | 0 | t | 215.86 | 5.91 | 4.0046 | 剩余硫酸锂量（吨）： | 0 | 0
6 | 液碱 | 6.7635 | 2.16 | 8.9235 | t | 137.619 |  | 4.3152 | 累计外卖硫酸锂金属量： | 1.9054 |  | 0
7 | 硫酸 | 7.8752 | 0 | 7.8752 | t | 190.1088 |  | 5.9611
8 | 除杂退料 | 215 | 214 | 429 | m³ | 5390 | 5659.5
9 | 合成前液 | 239 | 221 | 460 | m³ | 5252
10 | 接102气浮除油后液 | 405.25 | 411.92 | 817.17 | m³ | 10876.11 |  |  | 气浮除油锂金属量： | 3.21 | 3
11 | 碳酸钠 | 18 | 18 | 36 | t | 409 |  | 12.8247 | 累计接料锂金属量： | 33.9121 |  | 2.5366
12 | 偏铝酸钠 | 0 | 0 | 0 | t | 0.45
13 | 磷酸三钠 | 0.8 | 0.8 | 1.6 | t | 10.85
14 | 除氟剂 | 2 | 0 | 2 | t | 16 |  | 0.5017
15 | 活性炭 | 2 | 0 | 2 | t | 16 |  | 0.5017
16 | 活性炭渣 | 2 | 6 | 8 | 包 | 97
17 | 冷凝水 | 569 | 563 | 1132 | m³ | 15677 |  | 47.1667 | 蒸发累计时长\平均蒸发量： | 319 | 49.1442 | 24
18 | 蒸发前液进料累计量 | 554 | 710 | 1264 | m³ | 19170 |  | 52.6667
19 | 二效氯离子量 | 27.96 | 26.53 |  | g/L
20 | 设备维护完成情况（白班） | 本班组设备、电机风扇通风口卫生清理，含窗台、墙角、罐后卫生 | [5 empty] | 未完成 | 今日设备维护计划（白班） | 本班组设备、电机风扇通风口卫生清理，含窗台、墙角、罐后卫生
21 | 设备维护完成情况（夜班） | 本班组设备、电机风扇通风口卫生清理，含窗台、墙角、罐后卫生 | [5 empty] | 未完成 | 今日设备维护计划（夜班） | 本班组设备、电机风扇通风口卫生清理，含窗台、墙角、罐后卫生
22 | 计划情况 | 1、蒸发开机，关注蒸发量； 2、清理卫生； 3、外协施工时注意安全监护； 4、关注外排水PH、镍指标。 | [6 empty] | 需协调事项 | 1、车间需确定元明粉出干料的日期。
104车间7月17日生产情况
序号 | 内容 | 白班 | 夜班 | 合计 | 单位 | 月累计 | 月计划 | 剩余计划 | 异常原因 | 导致结果 | 处理措施 | 备注
1 | 接102废液 | 0 | 0 | 0 | m³ | 20.39
2 | 接102返镁液 | 6.27 | 0 | 6.27 | m³ | 157.62
3 | 接生活废水 | 19 | 10 | 29 | m³ | 488.08
4 | 液碱 | 0 | 0 | 0 | t | 62.3295
5 | 硫酸 | 0 | 0 | 0 | t | 0
6 | 使用自来水 | 0 | 0 | 0 | m³ | 1509
7 | 外排水 | 502 | 414 | 916 | m³ | 16017
8 | 雨水池处理量 | 0 | 0 | 0 | m³ | 0 |  | 1192.5
9 | 除COD池处理量 | 0 | 0 | 0 | m³ | 0 |  | 59.0648 |  |  | 磷酸锂包数： | 14
10 | 钴渣产出 | 1 | 0 | 1 | 包 | 46 |  |  |  |  | 104剩余渣总数： | 23
11 | 计划情况 | 1、下雨应急水池关闭，外排打开； 2、104正常处理废水；
Note on M3: 达成生产计划每天 需完成的碳酸锂产量
Note on L10: 外卖硫酸锂含量
Note on I11: admin: 消耗
Note on M11: 外卖硫酸锂金属量
Note on I12: admin: 消耗
Note on H13: 实际到合成立数
Note on I16: admin: 碳酸锂消耗
Note on K16: 金属锂合计
Note on M16: 接锂金属量
Note on I19: admin: 碳酸锂消耗
Note on I20: admin: 碳酸锂消耗
Note on I22: admin: 小时蒸发量
Note on K22: 蒸发累计时长
Note on L22: 平均蒸发量
Note on M22: 蒸发运行时长
Note on I23: admin: 蒸发器进料量

## 7.18
103车间7月18日生产情况
| 生产情况 | 白班 | 夜班 | 合计 | 单位 | 月累计 | 月计划 | 剩余计划 | 异常原因 | 导致结果 | 处理措施 | 备注
1 | 碳酸锂(车间产量) | 5 | 8.5 | 13.5 | t | 184.5 | 320 | 135.5 |  |  |  | 11.2917
2 | 碳酸锂(入库数量) | 16 |  | 16 | t | 176
3 | 硫酸钠（干料） | 0 | 0 | 0 | t | 0 | 4836 | 2301
| 硫酸钠（湿料） | 90 | 88 | 178 | t | 2528
| 硫酸钠杂质料 | 0 | 0 | 0 | t | 7
| 硫酸钠落地料 | 0 | 0 | 0 | t | 1
4 | 外售磷酸锂母液 | 32 |  | 32 | t | 176.58
5 | 外售硫酸锂 | 0 |  | 0 | t | 215.86 | 5.91 | 4.0046 | 剩余硫酸锂量（吨）： | 0 | 0
6 | 液碱 | 6.6555 | 3.0645 | 9.72 | t | 147.339 |  | 4.282 | 累计外卖硫酸锂金属量： | 1.9054 |  | 0
7 | 硫酸 | 13.0824 | 0 | 13.0824 | t | 203.1912 |  | 5.9051
8 | 除杂退料 | 202 | 204 | 406 | m³ | 5796 | 6085.8
9 | 合成前液 | 207 | 209 | 416 | m³ | 5668
10 | 接102气浮除油后液 | 462.15 | 367.29 | 829.44 | m³ | 11705.55 |  |  | 气浮除油锂金属量： | 3.03 | 3.27
11 | 碳酸钠 | 15 | 18 | 33 | t | 442 |  | 12.8454 | 累计接料锂金属量： | 36.5134 |  | 2.6014
12 | 偏铝酸钠 | 0 | 0 | 0 | t | 0.45
13 | 磷酸三钠 | 0.8 | 0.8 | 1.6 | t | 12.45
14 | 除氟剂 | 0 | 0 | 0 | t | 16 |  | 0.46499
15 | 活性炭 | 0 | 0 | 0 | t | 16 |  | 0.46499
16 | 活性炭渣 | 2 | 4 | 6 | 包 | 103
17 | 冷凝水 | 575 | 514 | 1089 | m³ | 16766 |  | 45.375 | 蒸发累计时长\平均蒸发量： | 343 | 48.8805 | 24
18 | 蒸发前液进料累计量 | 693 | 675 | 1368 | m³ | 20538 |  | 57
19 | 二效氯离子量 | 28.78 | 28.57 |  | g/L
20 | 设备维护完成情况（白班） | 本班组设备、电机风扇通风口卫生清理，含窗台、墙角、罐后卫生 | [5 empty] | 未完成 | 今日设备维护计划（白班） | 本班组设备、电机风扇通风口卫生清理，含窗台、墙角、罐后卫生
21 | 设备维护完成情况（夜班） | 本班组设备、电机风扇通风口卫生清理，含窗台、墙角、罐后卫生 | [5 empty] | 未完成 | 今日设备维护计划（夜班） | 本班组设备、电机风扇通风口卫生清理，含窗台、墙角、罐后卫生
22 | 计划情况 | 1、蒸发开机，关注蒸发量； 2、清理卫生； 3、外协施工时注意安全监护； 4、关注外排水PH、镍指标。 | [6 empty] | 需协调事项 | 1、车间需确定元明粉出干料的日期。
104车间7月18日生产情况
序号 | 内容 | 白班 | 夜班 | 合计 | 单位 | 月累计 | 月计划 | 剩余计划 | 异常原因 | 导致结果 | 处理措施 | 备注
1 | 接102废液 | 0 | 0 | 0 | m³ | 20.39
2 | 接102返镁液 | 6.27 | 6.35 | 12.62 | m³ | 170.24
3 | 接生活废水 | 31 | 12 | 43 | m³ | 531.08
4 | 液碱 | 0 | 0 | 0 | t | 62.3295
5 | 硫酸 | 0 | 0 | 0 | t | 0
6 | 使用自来水 | 0 | 0 | 0 | m³ | 1509
7 | 外排水 | 319 | 390 | 709 | m³ | 16726
8 | 雨水池处理量 | 0 | 0 | 0 | m³ | 0 |  | 705
9 | 除COD池处理量 | 0 | 0 | 0 | m³ | 0 |  | 59.0648 |  |  | 磷酸锂包数： | 15
10 | 钴渣产出 | 2 | 2 | 4 | 包 | 50 |  |  |  |  | 104剩余渣总数： | 29
11 | 计划情况 | 1、下雨应急水池关闭，外排打开； 2、104正常处理废水；
Note on M3: 达成生产计划每天 需完成的碳酸锂产量
Note on L10: 外卖硫酸锂含量
Note on I11: admin: 消耗
Note on M11: 外卖硫酸锂金属量
Note on I12: admin: 消耗
Note on H13: 实际到合成立数
Note on I16: admin: 碳酸锂消耗
Note on K16: 金属锂合计
Note on M16: 接锂金属量
Note on I19: admin: 碳酸锂消耗
Note on I20: admin: 碳酸锂消耗
Note on I22: admin: 小时蒸发量
Note on K22: 蒸发累计时长
Note on L22: 平均蒸发量
Note on M22: 蒸发运行时长
Note on I23: admin: 蒸发器进料量

## 7.19
103车间7月19日生产情况
| 生产情况 | 白班 | 夜班 | 合计 | 单位 | 月累计 | 月计划 | 剩余计划 | 异常原因 | 导致结果 | 处理措施 | 备注
1 | 碳酸锂(车间产量) | 7 | 5 | 12 | t | 196.5 | 320 | 123.5 |  |  |  | 11.2273
2 | 碳酸锂(入库数量) | 14 |  | 14 | t | 190
3 | 硫酸钠（干料） | 0 | 0 | 0 | t | 0 | 4836 | 2116
| 硫酸钠（湿料） | 87 | 98 | 185 | t | 2713
| 硫酸钠杂质料 | 0 | 0 | 0 | t | 7
| 硫酸钠落地料 | 0 | 0 | 0 | t | 1
4 | 外售磷酸锂母液 | 29.79 |  | 29.79 | t | 206.37
5 | 外售硫酸锂 | 0 |  | 0 | t | 215.86 | 5.91 | 4.0046 | 剩余硫酸锂量（吨）： | 0 | 0
6 | 液碱 | 5.3595 | 0 | 5.3595 | t | 152.6985 |  | 4.1667 | 累计外卖硫酸锂金属量： | 1.9054 |  | 0
7 | 硫酸 | 11.9784 | 0 | 11.9784 | t | 215.1696 |  | 5.8714
8 | 除杂退料 | 193 | 159 | 352 | m³ | 6148 | 6455.4
9 | 合成前液 | 201 | 155 | 356 | m³ | 6024
10 | 接102气浮除油后液 | 454.52 | 414.67 | 869.19 | m³ | 12574.74 |  |  | 气浮除油锂金属量： | 3.27 | 3.19
11 | 碳酸钠 | 15 | 12 | 27 | t | 469 |  | 12.7977 | 累计接料锂金属量： | 39.3225 |  | 2.8091
12 | 偏铝酸钠 | 0 | 0 | 0 | t | 0.45
13 | 磷酸三钠 | 0.8 | 0 | 0.8 | t | 13.25
14 | 除氟剂 | 2 | 0 | 2 | t | 18 |  | 0.49117
15 | 活性炭 | 2 | 0 | 2 | t | 18 |  | 0.49117
16 | 活性炭渣 | 5 | 5 | 10 | 包 | 113
17 | 冷凝水 | 510 | 553 | 1063 | m³ | 17829 |  | 44.2917 | 蒸发累计时长\平均蒸发量： | 367 | 48.5804 | 24
18 | 蒸发前液进料累计量 | 658 | 661 | 1319 | m³ | 21857 |  | 54.9583
19 | 二效氯离子量 | 29.49 | 31.53 |  | g/L
20 | 设备维护完成情况（白班） | 本班组设备、电机风扇通风口卫生清理，含窗台、墙角、罐后卫生 | [5 empty] | 未完成 | 今日设备维护计划（白班） | 本班组设备、电机风扇通风口卫生清理，含窗台、墙角、罐后卫生
21 | 设备维护完成情况（夜班） | 本班组设备、电机风扇通风口卫生清理，含窗台、墙角、罐后卫生 | [5 empty] | 未完成 | 今日设备维护计划（夜班） | 本班组设备、电机风扇通风口卫生清理，含窗台、墙角、罐后卫生
22 | 计划情况 | 1、蒸发开机，关注蒸发量； 2、清理卫生； 3、外协施工时注意安全监护； 4、关注外排水PH、镍指标。 | [6 empty] | 需协调事项 | 1、车间需确定元明粉出干料的日期。
104车间7月19日生产情况
序号 | 内容 | 白班 | 夜班 | 合计 | 单位 | 月累计 | 月计划 | 剩余计划 | 异常原因 | 导致结果 | 处理措施 | 备注
1 | 接102废液 | 0 | 0 | 0 | m³ | 20.39
2 | 接102返镁液 | 6.28 | 6.25 | 12.53 | m³ | 182.77
3 | 接生活废水 | 7 | 10 | 17 | m³ | 548.08
4 | 液碱 | 8.0325 | 0 | 8.0325 | t | 70.362
5 | 硫酸 | 0 | 0 | 0 | t | 0
6 | 使用自来水 | 0 | 0 | 0 | m³ | 1509
7 | 外排水 | 391 | 339 | 730 | m³ | 17456
8 | 雨水池处理量 | 0 | 0 | 0 | m³ | 0 |  | 210
9 | 除COD池处理量 | 0 | 0 | 0 | m³ | 0 |  | 59.9334 |  |  | 磷酸锂包数： | 16
10 | 钴渣产出 | 2 | 2 | 4 | 包 | 54 |  |  |  |  | 104剩余渣总数： | 33
11 | 计划情况 | 1、下雨应急水池关闭，外排打开； 2、104正常处理废水；
Note on M3: 达成生产计划每天 需完成的碳酸锂产量
Note on L10: 外卖硫酸锂含量
Note on I11: admin: 消耗
Note on M11: 外卖硫酸锂金属量
Note on I12: admin: 消耗
Note on H13: 实际到合成立数
Note on I16: admin: 碳酸锂消耗
Note on K16: 金属锂合计
Note on M16: 接锂金属量
Note on I19: admin: 碳酸锂消耗
Note on I20: admin: 碳酸锂消耗
Note on I22: admin: 小时蒸发量
Note on K22: 蒸发累计时长
Note on L22: 平均蒸发量
Note on M22: 蒸发运行时长
Note on I23: admin: 蒸发器进料量

## 7.20
103车间7月20日生产情况
| 生产情况 | 白班 | 夜班 | 合计 | 单位 | 月累计 | 月计划 | 剩余计划 | 异常原因 | 导致结果 | 处理措施 | 备注
1 | 碳酸锂(车间产量) | 6 | 6.5 | 12.5 | t | 209 | 320 | 111 |  |  |  | 11.1
2 | 碳酸锂(入库数量) | 12 |  | 12 | t | 202
3 | 硫酸钠（干料） | 0 | 0 | 0 | t | 0 | 4836 | 2011
| 硫酸钠（湿料） | 83 | 22 | 105 | t | 2818
| 硫酸钠杂质料 | 0 | 0 | 0 | t | 7
| 硫酸钠落地料 | 0 | 0 | 0 | t | 1
4 | 外售磷酸锂母液 | 20.98 |  | 20.98 | t | 227.35
5 | 外售硫酸锂 | 0 |  | 0 | t | 215.86 | 5.91 | 4.0046 | 剩余硫酸锂量（吨）： | 120 | 0
6 | 液碱 | 8.127 | 1.1475 | 9.2745 | t | 161.973 |  | 4.1554 | 累计外卖硫酸锂金属量： | 1.9054 |  | 0
7 | 硫酸 | 14.628 | 0 | 14.628 | t | 229.7976 |  | 5.8955
8 | 除杂退料 | 236 | 250 | 486 | m³ | 6634 | 6965.7
9 | 合成前液 | 198 | 190 | 388 | m³ | 6412
10 | 接102气浮除油后液 | 461.8 | 359.86 | 821.66 | m³ | 13396.4 |  |  | 气浮除油锂金属量： | 3.12 | 3.09
11 | 碳酸钠 | 15 | 15 | 30 | t | 499 |  | 12.8019 | 累计接料锂金属量： | 41.8753 |  | 2.5528
12 | 偏铝酸钠 | 0.075 | 0.075 | 0.15 | t | 0.6
13 | 磷酸三钠 | 0 | 0 | 0 | t | 13.25
14 | 除氟剂 | 2 | 0 | 2 | t | 20 |  | 0.5131
15 | 活性炭 | 2 | 0 | 2 | t | 20 |  | 0.5131
16 | 活性炭渣 | 3 | 5 | 8 | 包 | 121
17 | 冷凝水 | 556 | 253 | 809 | m³ | 18638 |  | 50.5625 | 蒸发累计时长\平均蒸发量： | 383 | 48.6632 | 16
18 | 蒸发前液进料累计量 | 718 | 360 | 1078 | m³ | 22935 |  | 67.375
19 | 二效氯离子量 | 37.3 | 31.63 |  | g/L
20 | 设备维护完成情况（白班） | 本班组设备、电机风扇通风口卫生清理，含窗台、墙角、罐后卫生 | [5 empty] | 未完成 | 今日设备维护计划（白班） | 本班组设备、电机风扇通风口卫生清理，含窗台、墙角、罐后卫生
21 | 设备维护完成情况（夜班） | 本班组设备、电机风扇通风口卫生清理，含窗台、墙角、罐后卫生 | [5 empty] | 未完成 | 今日设备维护计划（夜班） | 本班组设备、电机风扇通风口卫生清理，含窗台、墙角、罐后卫生
22 | 计划情况 | 1、蒸发开机，关注蒸发量； 2、清理卫生； 3、外协施工时注意安全监护； 4、关注外排水PH、镍指标。 | [6 empty] | 需协调事项 | 1、车间需确定元明粉出干料的日期。
104车间7月20日生产情况
序号 | 内容 | 白班 | 夜班 | 合计 | 单位 | 月累计 | 月计划 | 剩余计划 | 异常原因 | 导致结果 | 处理措施 | 备注
1 | 接102废液 | 10.37 | 0 | 10.37 | m³ | 30.76
2 | 接102返镁液 | 6.26 | 6.29 | 12.55 | m³ | 195.32
3 | 接生活废水 | 9 | 7 | 16 | m³ | 564.08
4 | 液碱 | 6.7635 | 0 | 6.7635 | t | 77.1255
5 | 硫酸 | 0 | 0 | 0 | t | 0
6 | 使用自来水 | 0 | 0 | 0 | m³ | 1509
7 | 外排水 | 344 | 497 | 841 | m³ | 18297
8 | 雨水池处理量 | 0 | 0 | 0 | m³ | 0 |  | 1282.5
9 | 除COD池处理量 | 0 | 0 | 0 | m³ | 0 |  | 59.9334 |  |  | 磷酸锂包数： | 16
10 | 钴渣产出 | 3 | 2 | 5 | 包 | 59 |  |  |  |  | 104剩余渣总数： | 28
11 | 计划情况 | 1、下雨应急水池关闭，外排打开； 2、104正常处理废水；
Note on M3: 达成生产计划每天 需完成的碳酸锂产量
Note on L10: 外卖硫酸锂含量
Note on I11: admin: 消耗
Note on M11: 外卖硫酸锂金属量
Note on I12: admin: 消耗
Note on H13: 实际到合成立数
Note on I16: admin: 碳酸锂消耗
Note on K16: 金属锂合计
Note on M16: 接锂金属量
Note on I19: admin: 碳酸锂消耗
Note on I20: admin: 碳酸锂消耗
Note on I22: admin: 小时蒸发量
Note on K22: 蒸发累计时长
Note on L22: 平均蒸发量
Note on M22: 蒸发运行时长
Note on I23: admin: 蒸发器进料量

## 7.21
103车间7月21日生产情况
| 生产情况 | 白班 | 夜班 | 合计 | 单位 | 月累计 | 月计划 | 剩余计划 | 异常原因 | 导致结果 | 处理措施 | 备注
1 | 碳酸锂(车间产量) | 4.5 | 2.5 | 7 | t | 216 | 320 | 104 |  |  |  | 11.5556
2 | 碳酸锂(入库数量) | 12 |  | 12 | t | 214
3 | 硫酸钠（干料） | 0 | 0 | 0 | t | 0 | 4836 | 1826
| 硫酸钠（湿料） | 81 | 103 | 184 | t | 3002
| 硫酸钠杂质料 | 1 | 0 | 1 | t | 8
| 硫酸钠落地料 | 0 | 0 | 0 | t | 1
4 | 外售磷酸锂母液 | 0 |  | 0 | t | 227.35
5 | 外售硫酸锂 | 0 |  | 0 | t | 215.86 | 5.91 | 4.0046 | 剩余硫酸锂量（吨）： | 90 | 0
6 | 液碱 | 5.9805 | 1.7145 | 7.695 | t | 169.668 |  | 4.2118 | 累计外卖硫酸锂金属量： | 1.9054 |  | 0
7 | 硫酸 | 13.2664 | 0 | 13.2664 | t | 243.064 |  | 6.0338
8 | 除杂退料 | 18 | 196 | 214 | m³ | 6848 | 7190.4
9 | 合成前液 | 43 | 157 | 200 | m³ | 6612
10 | 接102气浮除油后液 | 471.39 | 411.32 | 882.71 | m³ | 14279.11 |  |  | 气浮除油锂金属量： | 3.08 | 3.12
11 | 碳酸钠 | 3 | 12 | 15 | t | 514 |  | 12.7594 | 累计接料锂金属量： | 44.6105 |  | 2.7352
12 | 偏铝酸钠 | 0 | 0 | 0 | t | 0.6
13 | 磷酸三钠 | 0 | 0 | 0 | t | 13.25
14 | 除氟剂 | 2 | 0 | 2 | t | 22 |  | 0.54612
15 | 活性炭 | 2 | 0 | 2 | t | 22 |  | 0.54612
16 | 活性炭渣 | 0 | 2 | 2 | 包 | 123
17 | 冷凝水 | 541 | 632 | 1173 | m³ | 19811 |  | 53.3182 | 蒸发累计时长\平均蒸发量： | 405 | 48.916 | 22
18 | 蒸发前液进料累计量 | 524 | 798 | 1322 | m³ | 24257 |  | 60.0909
19 | 二效氯离子量 | 27.24 | 30.1 |  | g/L
20 | 设备维护完成情况（白班） | 本班组设备、电机风扇通风口卫生清理，含窗台、墙角、罐后卫生 | [5 empty] | 未完成 | 今日设备维护计划（白班） | 本班组设备、电机风扇通风口卫生清理，含窗台、墙角、罐后卫生
21 | 设备维护完成情况（夜班） | 本班组设备、电机风扇通风口卫生清理，含窗台、墙角、罐后卫生 | [5 empty] | 未完成 | 今日设备维护计划（夜班） | 本班组设备、电机风扇通风口卫生清理，含窗台、墙角、罐后卫生
22 | 计划情况 | 1、蒸发开机，关注蒸发量； 2、清理卫生； 3、外协施工时注意安全监护； 4、关注外排水PH、镍指标。 | [6 empty] | 需协调事项 | 1、车间需确定元明粉出干料的日期。
104车间7月21日生产情况
序号 | 内容 | 白班 | 夜班 | 合计 | 单位 | 月累计 | 月计划 | 剩余计划 | 异常原因 | 导致结果 | 处理措施 | 备注
1 | 接102废液 | 0 | 0 | 0 | m³ | 30.76
2 | 接102返镁液 | 6.29 | 6.38 | 12.67 | m³ | 207.99
3 | 接生活废水 | 12 | 0 | 12 | m³ | 576.08
4 | 液碱 | 0 | 0 | 0 | t | 77.1255
5 | 硫酸 | 0 | 0 | 0 | t | 0
6 | 使用自来水 | 0 | 0 | 0 | m³ | 1509
7 | 外排水 | 497 | 495 | 992 | m³ | 19289
8 | 雨水池处理量 | 0 | 0 | 0 | m³ | 0 |  | 660
9 | 除COD池处理量 | 0 | 0 | 0 | m³ | 0 |  | 59.9334 |  |  | 磷酸锂包数： | 16
10 | 钴渣产出 | 2 | 2 | 4 | 包 | 63 |  |  |  |  | 104剩余渣总数： | 32
11 | 计划情况 | 1、下雨应急水池关闭，外排打开； 2、104正常处理废水；
Note on M3: 达成生产计划每天 需完成的碳酸锂产量
Note on L10: 外卖硫酸锂含量
Note on I11: admin: 消耗
Note on M11: 外卖硫酸锂金属量
Note on I12: admin: 消耗
Note on H13: 实际到合成立数
Note on I16: admin: 碳酸锂消耗
Note on K16: 金属锂合计
Note on M16: 接锂金属量
Note on I19: admin: 碳酸锂消耗
Note on I20: admin: 碳酸锂消耗
Note on I22: admin: 小时蒸发量
Note on K22: 蒸发累计时长
Note on L22: 平均蒸发量
Note on M22: 蒸发运行时长
Note on I23: admin: 蒸发器进料量

## 7.22
103车间7月22日生产情况
| 生产情况 | 白班 | 夜班 | 合计 | 单位 | 月累计 | 月计划 | 剩余计划 | 异常原因 | 导致结果 | 处理措施 | 备注
1 | 碳酸锂(车间产量) | 6.5 | 8.5 | 15 | t | 231 | 320 | 89 |  |  |  | 11.125
2 | 碳酸锂(入库数量) | 8 |  | 8 | t | 222
3 | 硫酸钠（干料） | 0 | 0 | 0 | t | 0 | 4836 | 1650
| 硫酸钠（湿料） | 78 | 96 | 174 | t | 3176
| 硫酸钠杂质料 | 2 | 0 | 2 | t | 10
| 硫酸钠落地料 | 0 | 1 | 1 | t | 2
4 | 外售磷酸锂母液 | 0 |  | 0 | t | 227.35
5 | 外售硫酸锂 | 30.64 |  | 30.64 | t | 246.5 | 5.91 | 3.7594 | 剩余硫酸锂量（吨）： | 120 | 0.8
6 | 液碱 | 6.237 | 2.7945 | 9.0315 | t | 178.6995 |  | 4.1479 | 累计外卖硫酸锂金属量： | 2.1506 |  | 0.24512
7 | 硫酸 | 14.5728 | 0 | 14.5728 | t | 257.6368 |  | 5.9802
8 | 除杂退料 | 214 | 201 | 415 | m³ | 7263 | 7626.15
9 | 合成前液 | 215 | 211 | 426 | m³ | 7038
10 | 接102气浮除油后液 | 335.53 | 479.03 | 814.56 | m³ | 15093.67 |  |  | 气浮除油锂金属量： | 3.15 | 3.28
11 | 碳酸钠 | 15 | 18 | 33 | t | 547 |  | 12.6969 | 累计接料锂金属量： | 47.2386 |  | 2.6281
12 | 偏铝酸钠 | 0.0375 | 0 | 0.0375 | t | 0.6375
13 | 磷酸三钠 | 0 | 0 | 0 | t | 13.25
14 | 除氟剂 | 2 | 0 | 2 | t | 24 |  | 0.55708
15 | 活性炭 | 2 | 0 | 2 | t | 24 |  | 0.55708
16 | 活性炭渣 | 4 | 1 | 5 | 包 | 128
17 | 冷凝水 | 624 | 567 | 1191 | m³ | 21002 |  | 49.625 | 蒸发累计时长\平均蒸发量： | 429 | 48.9557 | 24
18 | 蒸发前液进料累计量 | 810 | 744 | 1554 | m³ | 25811 |  | 64.75
19 | 二效氯离子量 | 30.61 | 27.35 |  | g/L
20 | 设备维护完成情况（白班） | 除重ABC清理和搅拌检查 | [5 empty] | 已完成 | 今日设备维护计划（白班） | 除重DEF釜电机、泵表面及控制柜清理
21 | 设备维护完成情况（夜班） | 预调ABCD清理和搅拌检查 | [5 empty] | 已完成 | 今日设备维护计划（夜班） | 合成DE釜电机、泵表面及控制柜清理
22 | 计划情况 | 1、蒸发开机，关注蒸发量； 2、清理卫生； 3、外协施工时注意安全监护； 4、关注外排水PH、镍指标。 | [6 empty] | 需协调事项 | 1、车间需确定元明粉出干料的日期。
104车间7月22日生产情况
序号 | 内容 | 白班 | 夜班 | 合计 | 单位 | 月累计 | 月计划 | 剩余计划 | 异常原因 | 导致结果 | 处理措施 | 备注
1 | 接102废液 | 0 | 0 | 0 | m³ | 30.76
2 | 接102返镁液 | 6.41 | 6.36 | 12.77 | m³ | 220.76
3 | 接生活废水 | 21 | 10 | 31 | m³ | 607.08
4 | 液碱 | 12.1635 | 0 | 12.1635 | t | 89.289
5 | 硫酸 | 0 | 0 | 0 | t | 0
6 | 使用自来水 | 0 | 0 | 0 | m³ | 1509
7 | 外排水 | 499 | 500 | 999 | m³ | 20288
8 | 雨水池处理量 | 0 | 0 | 0 | m³ | 0 |  | 1185
9 | 除COD池处理量 | 0 | 0 | 0 | m³ | 0 |  | 60.802 |  |  | 磷酸锂包数： | 16
10 | 钴渣产出 | 1 | 2 | 3 | 包 | 66 |  |  |  |  | 104剩余渣总数： | 35
11 | 计划情况 | 1、下雨应急水池关闭，外排打开； 2、104正常处理废水；
Note on M3: 达成生产计划每天 需完成的碳酸锂产量
Note on L10: 外卖硫酸锂含量
Note on I11: admin: 消耗
Note on M11: 外卖硫酸锂金属量
Note on I12: admin: 消耗
Note on H13: 实际到合成立数
Note on I16: admin: 碳酸锂消耗
Note on K16: 金属锂合计
Note on M16: 接锂金属量
Note on I19: admin: 碳酸锂消耗
Note on I20: admin: 碳酸锂消耗
Note on I22: admin: 小时蒸发量
Note on K22: 蒸发累计时长
Note on L22: 平均蒸发量
Note on M22: 蒸发运行时长
Note on I23: admin: 蒸发器进料量

## 7.23
103车间7月23日生产情况
| 生产情况 | 白班 | 夜班 | 合计 | 单位 | 月累计 | 月计划 | 剩余计划 | 异常原因 | 导致结果 | 处理措施 | 备注
1 | 碳酸锂(车间产量) | 5 | 9 | 14 | t | 245 | 320 | 75 |  |  |  | 10.7143
2 | 碳酸锂(入库数量) | 14 |  | 14 | t | 236
3 | 硫酸钠（干料） | 0 | 0 | 0 | t | 0 | 4836 | 1453
| 硫酸钠（湿料） | 93 | 103 | 196 | t | 3372
| 硫酸钠杂质料 | 1 | 0 | 1 | t | 11
| 硫酸钠落地料 | 0 | 0 | 0 | t | 2
4 | 外售磷酸锂母液 | 0 |  | 0 | t | 227.35
5 | 外售硫酸锂 | 0 |  | 0 | t | 246.5 | 5.91 | 3.7594 | 剩余硫酸锂量（吨）： | 90 | 0
6 | 液碱 | 4.266 | 2.997 | 7.263 | t | 185.9625 |  | 4.0699 | 累计外卖硫酸锂金属量： | 2.1506 |  | 0
7 | 硫酸 | 9.2 | 0 | 9.2 | t | 266.8368 |  | 5.8398
8 | 除杂退料 | 193 | 210 | 403 | m³ | 7666 | 8049.3
9 | 合成前液 | 202 | 228 | 430 | m³ | 7468
10 | 接102气浮除油后液 | 407.29 | 411.89 | 819.18 | m³ | 15912.85 |  |  | 气浮除油锂金属量： | 3.3 | 3.11
11 | 碳酸钠 | 12 | 18 | 30 | t | 577 |  | 12.6279 | 累计接料锂金属量： | 49.8637 |  | 2.625
12 | 偏铝酸钠 | 0 | 0 | 0 | t | 0.6375
13 | 磷酸三钠 | 0 | 0 | 0 | t | 13.25
14 | 除氟剂 | 0 | 0 | 0 | t | 24 |  | 0.52525
15 | 活性炭 | 0 | 0 | 0 | t | 24 |  | 0.52525
16 | 活性炭渣 | 6 | 2 | 8 | 包 | 136
17 | 冷凝水 | 538 | 560 | 1098 | m³ | 22100 |  | 45.75 | 蒸发累计时长\平均蒸发量： | 453 | 48.7859 | 24
18 | 蒸发前液进料累计量 | 696 | 744 | 1440 | m³ | 27251 |  | 60
19 | 二效氯离子量 | 28.65 | 31.22 |  | g/L
20 | 昨日设备维护完成情况（白班） | 除重DEF釜电机、泵表面及控制柜清理 | [5 empty] | 已完成 | 今日设备维护计划（白班） | 硫酸钠南侧除锈刷漆
21 | 昨日设备维护完成情况（夜班） | 合成DE釜电机、泵表面及控制柜清理 | [5 empty] | 已完成 | 今日设备维护计划（夜班） | 硫酸钠北侧除锈刷漆
22 | 工作安排 | 1、正常生产； 2、尾气技改； 3、注意安全、预防中暑； 4、遵守劳动纪律，做好岗位卫生。 | [6 empty] | 需协调事项 | 1、车间需确定元明粉出干料的日期。
104车间7月23日生产情况
序号 | 内容 | 白班 | 夜班 | 合计 | 单位 | 月累计 | 月计划 | 剩余计划 | 异常原因 | 导致结果 | 处理措施 | 备注
1 | 接102废液 | 0 | 0 | 0 | m³ | 30.76
2 | 接102返镁液 | 6.37 | 6.34 | 12.71 | m³ | 233.47
3 | 接生活废水 | 18 | 10 | 28 | m³ | 635.08
4 | 液碱 | 0 | 0 | 0 | t | 89.289
5 | 硫酸 | 0 | 0 | 0 | t | 0
6 | 使用自来水 | 0 | 0 | 0 | m³ | 1509
7 | 外排水 | 501 | 503 | 1004 | m³ | 21292
8 | 雨水池处理量 | 0 | 0 | 0 | m³ | 0 |  | 720
9 | 除COD池处理量 | 0 | 0 | 0 | m³ | 0 |  | 62.5392 |  |  | 磷酸锂包数： | 16
10 | 钴渣产出 | 2 | 2 | 4 | 包 | 70 |  |  |  |  | 104剩余渣总数： | 39
11 | 计划情况 | 1、下雨应急水池关闭，外排打开； 2、104正常处理废水；
Note on M3: 达成生产计划每天 需完成的碳酸锂产量
Note on L10: 外卖硫酸锂含量
Note on I11: admin: 消耗
Note on M11: 外卖硫酸锂金属量
Note on I12: admin: 消耗
Note on H13: 实际到合成立数
Note on I16: admin: 碳酸锂消耗
Note on K16: 金属锂合计
Note on M16: 接锂金属量
Note on I19: admin: 碳酸锂消耗
Note on I20: admin: 碳酸锂消耗
Note on I22: admin: 小时蒸发量
Note on K22: 蒸发累计时长
Note on L22: 平均蒸发量
Note on M22: 蒸发运行时长
Note on I23: admin: 蒸发器进料量

## 7.24
103车间7月24日生产情况
| 生产情况 | 白班 | 夜班 | 合计 | 单位 | 月累计 | 月计划 | 剩余计划 | 异常原因 | 导致结果 | 处理措施 | 备注
1 | 碳酸锂(车间产量) | 4.5 | 7 | 11.5 | t | 256.5 | 320 | 63.5 |  |  |  | 10.5833
2 | 碳酸锂(入库数量) | 14 |  | 14 | t | 250
3 | 硫酸钠（干料） | 0 | 0 | 0 | t | 0 | 4836 | 1320
| 硫酸钠（湿料） | 85 | 47 | 132 | t | 3504
| 硫酸钠杂质料 | 0 | 1 | 1 | t | 12
| 硫酸钠落地料 | 0 | 0 | 0 | t | 2
4 | 外售磷酸锂母液 | 0 |  | 0 | t | 227.35
5 | 外售硫酸锂 | 31.13 |  | 31.13 | t | 277.63 | 5.91 | 3.4793 | 剩余硫酸锂量（吨）： | 120 | 0.9
6 | 液碱 | 5.508 | 2.781 | 8.289 | t | 194.2515 |  | 4.0607 | 累计外卖硫酸锂金属量： | 2.4307 |  | 0.28017
7 | 硫酸 | 13.708 | 0 | 13.708 | t | 280.5448 |  | 5.8646
8 | 除杂退料 | 259 | 52 | 311 | m³ | 7977 | 8375.85
9 | 合成前液 | 147 | 162 | 309 | m³ | 7777
10 | 接102气浮除油后液 | 398.12 | 377.57 | 775.69 | m³ | 16688.54 |  |  | 气浮除油锂金属量： | 3.19 | 3.13
11 | 碳酸钠 | 12 | 12 | 24 | t | 601 |  | 12.5634 | 累计接料锂金属量： | 52.3155 |  | 2.4518
12 | 偏铝酸钠 | 0.0375 | 0 | 0.0375 | t | 0.675
13 | 磷酸三钠 | 0 | 0 | 0 | t | 13.25
14 | 除氟剂 | 2 | 0 | 2 | t | 26 |  | 0.54351
15 | 活性炭 | 2 | 0 | 2 | t | 26 |  | 0.54351
16 | 活性炭渣 | 3 | 3 | 6 | 包 | 142
17 | 冷凝水 | 451 | 404 | 855 | m³ | 22955 |  | 50.2941 | 蒸发累计时长\平均蒸发量： | 470 | 48.8404 | 17
18 | 蒸发前液进料累计量 | 504 | 506 | 1010 | m³ | 28261 |  | 59.4118
19 | 二效氯离子量 | 33.57 | 0 |  | g/L
20 | 昨日设备维护完成情况（白班） | 硫酸钠南侧除锈刷漆 | [5 empty] | 已完成 | 今日设备维护计划（白班） | 除杂D、E釜和合成前液储槽搅拌电机及泵 、控制柜清理
21 | 昨日设备维护完成情况（夜班） | 硫酸钠北侧除锈刷漆 | [5 empty] | 未完成 | 今日设备维护计划（夜班） | 硫酸钠北侧除锈刷漆
22 | 工作安排 | 1、正常生产； 2、尾气技改； 3、注意安全、预防中暑； 4、遵守劳动纪律，做好岗位卫生。 | [6 empty] | 需协调事项 | 1、车间需确定元明粉出干料的日期。
104车间7月24日生产情况
序号 | 内容 | 白班 | 夜班 | 合计 | 单位 | 月累计 | 月计划 | 剩余计划 | 异常原因 | 导致结果 | 处理措施 | 备注
1 | 接102废液 | 0 | 0 | 0 | m³ | 30.76
2 | 接102返镁液 | 6.34 | 6.38 | 12.72 | m³ | 246.19
3 | 接生活废水 | 28 | 11 | 39 | m³ | 674.08
4 | 液碱 | 5.3325 | 0 | 5.3325 | t | 94.6215
5 | 硫酸 | 0 | 0 | 0 | t | 0
6 | 使用自来水 | 0 | 0 | 0 | m³ | 1509
7 | 外排水 | 507 | 506 | 1013 | m³ | 22305
8 | 雨水池处理量 | 0 | 0 | 0 | m³ | 0 |  | 0
9 | 除COD池处理量 | 0 | 0 | 0 | m³ | 0 |  | 62.5392 |  |  | 磷酸锂包数： | 16
10 | 钴渣产出 | 2 | 2 | 4 | 包 | 74 |  |  |  |  | 104剩余渣总数： | 43
11 | 计划情况 | 1、下雨应急水池关闭，外排打开； 2、104正常处理废水；
Note on M3: 达成生产计划每天 需完成的碳酸锂产量
Note on L10: 外卖硫酸锂含量
Note on I11: admin: 消耗
Note on M11: 外卖硫酸锂金属量
Note on I12: admin: 消耗
Note on H13: 实际到合成立数
Note on I16: admin: 碳酸锂消耗
Note on K16: 金属锂合计
Note on M16: 接锂金属量
Note on I19: admin: 碳酸锂消耗
Note on I20: admin: 碳酸锂消耗
Note on I22: admin: 小时蒸发量
Note on K22: 蒸发累计时长
Note on L22: 平均蒸发量
Note on M22: 蒸发运行时长
Note on I23: admin: 蒸发器进料量

## 7.25
103车间7月25日生产情况
| 生产情况 | 白班 | 夜班 | 合计 | 单位 | 月累计 | 月计划 | 剩余计划 | 异常原因 | 导致结果 | 处理措施 | 备注
1 | 碳酸锂(车间产量) | 2 | 3.5 | 5.5 | t | 262 | 320 | 58 |  |  |  | 11.6
2 | 碳酸锂(入库数量) | 12 |  | 12 | t | 262
3 | 硫酸钠（干料） | 0 | 0 | 0 | t | 0 | 4836 | 1217
| 硫酸钠（湿料） | 73 | 30 | 103 | t | 3607
| 硫酸钠杂质料 | 0 | 0 | 0 | t | 12
| 硫酸钠落地料 | 0 | 0 | 0 | t | 2
4 | 外售磷酸锂母液 | 0 |  | 0 | t | 227.35
5 | 外售硫酸锂 | 30.9 |  | 30.9 | t | 308.53 | 5.91 | 3.195 | 剩余硫酸锂量（吨）： | 120 | 0.92
6 | 液碱 | 3.7665 | 0 | 3.7665 | t | 198.018 |  | 4.0525 | 累计外卖硫酸锂金属量： | 2.715 |  | 0.28428
7 | 硫酸 | 10.2856 | 0 | 10.2856 | t | 290.8304 |  | 5.952
8 | 除杂退料 | 129 | 60 | 189 | m³ | 8166 | 8574.3
9 | 合成前液 | 100 | 48 | 148 | m³ | 7925
10 | 接102气浮除油后液 | 80.32 | 418.57 | 498.89 | m³ | 17187.43 |  |  | 气浮除油锂金属量： | 3.01 | 3.01
11 | 碳酸钠 | 7 | 6 | 13 | t | 614 |  | 12.5657 | 累计接料锂金属量： | 53.8171 |  | 1.5017
12 | 偏铝酸钠 | 0.0375 | 0 | 0.0375 | t | 0.7125
13 | 磷酸三钠 | 0 | 0 | 0 | t | 13.25
14 | 除氟剂 | 0 | 0 | 0 | t | 26 |  | 0.5321
15 | 活性炭 | 0 | 0 | 0 | t | 26 |  | 0.5321
16 | 活性炭渣 | 3 | 4 | 7 | 包 | 149
17 | 冷凝水 | 434 | 264 | 698 | m³ | 23653 |  | 49.8571 | 蒸发累计时长\平均蒸发量： | 484 | 48.8698 | 14
18 | 蒸发前液进料累计量 | 514 | 260 | 774 | m³ | 29035 |  | 55.2857
19 | 二效氯离子量 | 31.04 | 0 |  | g/L
20 | 昨日设备维护完成情况（白班） | 除杂D、E釜和合成前液储槽搅拌电机及泵 、控制柜清理 | [5 empty] | 已完成 | 今日设备维护计划（白班） | 蒸发预调、合成区域抹黄油
21 | 昨日设备维护完成情况（夜班） | 硫酸钠北侧除锈刷漆 | [5 empty] | 已完成 | 今日设备维护计划（夜班） | 除杂、合成前液区域抹黄油
22 | 工作安排 | 1、正常生产； 2、注意安全、预防中暑； 3、遵守劳动纪律，做好岗位卫生； 4、加强夜间巡检，做好异常处置。 | [6 empty] | 需协调事项 | 1、车间需确定元明粉出干料的日期。
104车间7月25日生产情况
序号 | 内容 | 白班 | 夜班 | 合计 | 单位 | 月累计 | 月计划 | 剩余计划 | 异常原因 | 导致结果 | 处理措施 | 备注
1 | 接102废液 | 0 | 0 | 0 | m³ | 30.76
2 | 接102返镁液 | 6.35 | 6.27 | 12.62 | m³ | 258.81
3 | 接生活废水 | 7 | 10 | 17 | m³ | 691.08
4 | 液碱 | 7.56 | 0 | 7.56 | t | 102.1815
5 | 硫酸 | 0 | 0 | 0 | t | 0
6 | 使用自来水 | 0 | 0 | 0 | m³ | 1509
7 | 外排水 | 506 | 506 | 1012 | m³ | 23317
8 | 雨水池处理量 | 0 | 0 | 0 | m³ | 0 |  | 0
9 | 除COD池处理量 | 0 | 0 | 0 | m³ | 0 |  | 62.5392 |  |  | 磷酸锂包数： | 16
10 | 钴渣产出 | 0 | 3 | 3 | 包 | 77 |  |  |  |  | 104剩余渣总数： | 50
11 | 计划情况 | 1、下雨应急水池关闭，外排打开； 2、104正常处理废水；
Note on M3: 达成生产计划每天 需完成的碳酸锂产量
Note on L10: 外卖硫酸锂含量
Note on I11: admin: 消耗
Note on M11: 外卖硫酸锂金属量
Note on I12: admin: 消耗
Note on H13: 实际到合成立数
Note on I16: admin: 碳酸锂消耗
Note on K16: 金属锂合计
Note on M16: 接锂金属量
Note on I19: admin: 碳酸锂消耗
Note on I20: admin: 碳酸锂消耗
Note on I22: admin: 小时蒸发量
Note on K22: 蒸发累计时长
Note on L22: 平均蒸发量
Note on M22: 蒸发运行时长
Note on I23: admin: 蒸发器进料量

## 7.26
103车间7月26日生产情况
| 生产情况 | 白班 | 夜班 | 合计 | 单位 | 月累计 | 月计划 | 剩余计划 | 异常原因 | 导致结果 | 处理措施 | 备注
1 | 碳酸锂(车间产量) | 4.5 | 5.5 | 10 | t | 272 | 320 | 48 |  |  |  | 12
2 | 碳酸锂(入库数量) | 6 |  | 6 | t | 268
3 | 硫酸钠（干料） | 0 | 0 | 0 | t | 0 | 4836 | 1045
| 硫酸钠（湿料） | 87 | 83 | 170 | t | 3777
| 硫酸钠杂质料 | 0 | 2 | 2 | t | 14
| 硫酸钠落地料 | 0 | 0 | 0 | t | 2
4 | 外售磷酸锂母液 | 0 |  | 0 | t | 227.35
5 | 外售硫酸锂 | 0 |  | 0 | t | 308.53 | 5.91 | 3.195 | 剩余硫酸锂量（吨）： | 120 | 0
6 | 液碱 | 5.0355 | 1.458 | 6.4935 | t | 204.5115 |  | 4.0315 | 累计外卖硫酸锂金属量： | 2.715 |  | 0
7 | 硫酸 | 4.9864 | 0 | 4.9864 | t | 295.8168 |  | 5.8314
8 | 除杂退料 | 199 | 184 | 383 | m³ | 8549 | 8976.45
9 | 合成前液 | 195 | 186 | 381 | m³ | 8306
10 | 接102气浮除油后液 | 304.41 | 438.18 | 742.59 | m³ | 17930.02 |  |  | 气浮除油锂金属量： | 2.91 | 2.9
11 | 碳酸钠 | 12 | 15 | 27 | t | 641 |  | 12.636 | 累计接料锂金属量： | 55.9737 |  | 2.1566
12 | 偏铝酸钠 | 0 | 0 | 0 | t | 0.7125
13 | 磷酸三钠 | 0 | 0 | 0 | t | 13.25
14 | 除氟剂 | 2 | 0 | 2 | t | 28 |  | 0.55196
15 | 活性炭 | 2 | 0 | 2 | t | 28 |  | 0.55196
16 | 活性炭渣 | 1 | 4 | 5 | 包 | 154
17 | 冷凝水 | 532 | 524 | 1056 | m³ | 24709 |  | 44 | 蒸发累计时长\平均蒸发量： | 508 | 48.6398 | 24
18 | 蒸发前液进料累计量 | 685 | 677 | 1362 | m³ | 30397 |  | 56.75
19 | 二效氯离子量 | 33.27 | 31.12 |  | g/L
20 | 昨日设备维护完成情况（白班） | 蒸发预调、合成区域抹黄油 | [5 empty] | 已完成 | 今日设备维护计划（白班） | 各岗位螺丝抹黄油
21 | 昨日设备维护完成情况（夜班） | 除杂、合成前液区域抹黄油 | [5 empty] | 已完成 | 今日设备维护计划（夜班） | 各岗位螺丝抹黄油
22 | 工作安排 | 1、清理合成F釜； 2、配合清理纯水； 3、注意安全、纪律、卫生，加强预防中暑； 4、夜班注意防范暴雨大风。 | [6 empty] | 需协调事项 | 1、车间需确定元明粉出干料的日期。
104车间7月26日生产情况
序号 | 内容 | 白班 | 夜班 | 合计 | 单位 | 月累计 | 月计划 | 剩余计划 | 异常原因 | 导致结果 | 处理措施 | 备注
1 | 接102废液 | 0 | 0 | 0 | m³ | 30.76
2 | 接102返镁液 | 6.3 | 6.26 | 12.56 | m³ | 271.37
3 | 接生活废水 | 5 | 8 | 13 | m³ | 704.08
4 | 液碱 | 10.152 | 0 | 10.152 | t | 112.3335
5 | 硫酸 | 0 | 0 | 0 | t | 0
6 | 使用自来水 | 26 | 0 | 26 | m³ | 1535
7 | 外排水 | 507 | 506 | 1013 | m³ | 24330
8 | 雨水池处理量 | 0 | 0 | 0 | m³ | 0 |  | 180
9 | 除COD池处理量 | 0 | 0 | 0 | m³ | 0 |  | 59.9334 |  |  | 磷酸锂包数： | 16
10 | 钴渣产出 | 2 | 3 | 5 | 包 | 82 |  |  |  |  | 104剩余渣总数： | 55
11 | 计划情况 | 1、下雨应急水池关闭，外排打开； 2、104正常处理废水；
Note on M3: 达成生产计划每天 需完成的碳酸锂产量
Note on L10: 外卖硫酸锂含量
Note on I11: admin: 消耗
Note on M11: 外卖硫酸锂金属量
Note on I12: admin: 消耗
Note on H13: 实际到合成立数
Note on I16: admin: 碳酸锂消耗
Note on K16: 金属锂合计
Note on M16: 接锂金属量
Note on I19: admin: 碳酸锂消耗
Note on I20: admin: 碳酸锂消耗
Note on I22: admin: 小时蒸发量
Note on K22: 蒸发累计时长
Note on L22: 平均蒸发量
Note on M22: 蒸发运行时长
Note on I23: admin: 蒸发器进料量

## 7.27
103车间7月27日生产情况
| 生产情况 | 白班 | 夜班 | 合计 | 单位 | 月累计 | 月计划 | 剩余计划 | 异常原因 | 导致结果 | 处理措施 | 备注
1 | 碳酸锂(车间产量) | 7 | 5.5 | 12.5 | t | 284.5 | 320 | 35.5 |  |  |  | 11.8333
2 | 碳酸锂(入库数量) | 10 |  | 10 | t | 278
3 | 硫酸钠（干料） | 0 | 0 | 0 | t | 0 | 4836 | 872
| 硫酸钠（湿料） | 92 | 81 | 173 | t | 3950
| 硫酸钠杂质料 | 0 | 0 | 0 | t | 14
| 硫酸钠落地料 | 0 | 0 | 0 | t | 2
4 | 外售磷酸锂母液 | 0 |  | 0 | t | 227.35
5 | 外售硫酸锂 | 0 |  | 0 | t | 308.53 | 5.91 | 3.195 | 剩余硫酸锂量（吨）： | 0 | 0
6 | 液碱 | 4.86 | 1.62 | 6.48 | t | 210.9915 |  | 3.9765 | 累计外卖硫酸锂金属量： | 2.715 |  | 0
7 | 硫酸 | 12.1256 | 0 | 12.1256 | t | 307.9424 |  | 5.8037
8 | 除杂退料 | 205 | 244 | 449 | m³ | 8998 | 9447.9
9 | 合成前液 | 195 | 193 | 388 | m³ | 8694
10 | 接102气浮除油后液 | 456.25 | 417.87 | 874.12 | m³ | 18804.14 |  |  | 气浮除油锂金属量： | 3.08 | 3.15
11 | 碳酸钠 | 15 | 15 | 30 | t | 671 |  | 12.6462 | 累计接料锂金属量： | 58.6952 |  | 2.7215
12 | 偏铝酸钠 | 0 | 0 | 0 | t | 0.7125
13 | 磷酸三钠 | 0 | 1.6 | 1.6 | t | 14.85
14 | 除氟剂 | 0 | 0 | 0 | t | 28 |  | 0.52771
15 | 活性炭 | 0 | 0 | 0 | t | 28 |  | 0.52771
16 | 活性炭渣 | 5 | 1 | 6 | 包 | 160
17 | 冷凝水 | 553 | 489 | 1042 | m³ | 25751 |  | 46.3111 | 蒸发累计时长\平均蒸发量： | 530.5 | 48.541 | 22.5
18 | 蒸发前液进料累计量 | 732 | 628 | 1360 | m³ | 31757 |  | 60.4444
19 | 二效氯离子量 | 32.65 | 33.06 |  | g/L
20 | 昨日设备维护完成情况（白班） | 各岗位螺丝抹黄油 | [5 empty] | 未完成 | 今日设备维护计划（白班） | 螺丝抹黄油、硫酸泵恢复
21 | 昨日设备维护完成情况（夜班） | 各岗位螺丝抹黄油 | [5 empty] | 未完成 | 今日设备维护计划（夜班） | 合成前液盲板恢复、压滤机卫生
22 | 工作安排 | 1、磷酸锂母液外卖，继续沉磷酸锂； 2、尾气及纯水外来施工监护； 3、加料升温开车； 4、注意安全、纪律卫生。 | [6 empty] | 需协调事项 | 1、车间需确定元明粉出干料的日期。
104车间7月27日生产情况
序号 | 内容 | 白班 | 夜班 | 合计 | 单位 | 月累计 | 月计划 | 剩余计划 | 异常原因 | 导致结果 | 处理措施 | 备注
1 | 接102废液 | 0 | 0 | 0 | m³ | 30.76
2 | 接102返镁液 | 6.26 | 6.25 | 12.51 | m³ | 283.88
3 | 接生活废水 | 33 | 6 | 39 | m³ | 743.08
4 | 液碱 | 0 | 0 | 0 | t | 112.3335
5 | 硫酸 | 0 | 0 | 0 | t | 0
6 | 使用自来水 | 123 | 285 | 408 | m³ | 1943
7 | 外排水 | 506 | 479 | 985 | m³ | 25315
8 | 雨水池处理量 | 0 | 0 | 0 | m³ | 0 |  | 300
9 | 除COD池处理量 | 0 | 0 | 0 | m³ | 0 |  | 63.4078 |  |  | 磷酸锂包数： | 16
10 | 钴渣产出 | 5 | 4 | 9 | 包 | 91 |  |  |  |  | 104剩余渣总数： | 64
11 | 计划情况 | 1、下雨应急水池关闭，外排打开； 2、104正常处理废水；
Note on M3: 达成生产计划每天 需完成的碳酸锂产量
Note on L10: 外卖硫酸锂含量
Note on I11: admin: 消耗
Note on M11: 外卖硫酸锂金属量
Note on I12: admin: 消耗
Note on H13: 实际到合成立数
Note on I16: admin: 碳酸锂消耗
Note on K16: 金属锂合计
Note on M16: 接锂金属量
Note on I19: admin: 碳酸锂消耗
Note on I20: admin: 碳酸锂消耗
Note on I22: admin: 小时蒸发量
Note on K22: 蒸发累计时长
Note on L22: 平均蒸发量
Note on M22: 蒸发运行时长
Note on I23: admin: 蒸发器进料量

## 7.28
103车间7月28日生产情况
| 生产情况 | 白班 | 夜班 | 合计 | 单位 | 月累计 | 月计划 | 剩余计划 | 异常原因 | 导致结果 | 处理措施 | 备注
1 | 碳酸锂(车间产量) | 6.5 | 7.5 | 14 | t | 298.5 | 320 | 21.5 |  |  |  | 10.75
2 | 碳酸锂(入库数量) | 12 |  | 12 | t | 290
3 | 硫酸钠（干料） | 0 | 0 | 0 | t | 0 | 4836 | 751
| 硫酸钠（湿料） | 13 | 108 | 121 | t | 4071
| 硫酸钠杂质料 | 0 | 0 | 0 | t | 14
| 硫酸钠落地料 | 0 | 0 | 0 | t | 2
4 | 外售磷酸锂母液 | 28.2 |  | 28.2 | t | 255.55
5 | 外售硫酸锂 | 0 |  | 0 | t | 308.53 | 5.91 | 3.195 | 剩余硫酸锂量（吨）： | 0 | 0
6 | 液碱 | 3.9825 | 4.779 | 8.7615 | t | 219.753 |  | 3.9474 | 累计外卖硫酸锂金属量： | 2.715 |  | 0
7 | 硫酸 | 33.1568 | 0 | 33.1568 | t | 341.0992 |  | 6.1271
8 | 除杂退料 | 84 | 173 | 257 | m³ | 9255 | 9717.75
9 | 合成前液 | 199 | 185 | 384 | m³ | 9078
10 | 接102气浮除油后液 | 424.39 | 365.73 | 790.12 | m³ | 19594.26 |  |  | 气浮除油锂金属量： | 2.63 | 2.96
11 | 碳酸钠 | 15 | 12 | 27 | t | 698 |  | 12.5381 | 累计接料锂金属量： | 60.8939 |  | 2.1987
12 | 偏铝酸钠 | 0 | 0 | 0 | t | 0.7125
13 | 磷酸三钠 | 0.8 | 0.8 | 1.6 | t | 16.45
14 | 除氟剂 | 2 | 0 | 2 | t | 30 |  | 0.53889
15 | 活性炭 | 2 | 0 | 2 | t | 30 |  | 0.53889
16 | 活性炭渣 | 1 | 10 | 11 | 包 | 171
17 | 冷凝水 | 335 | 541 | 876 | m³ | 26627 |  | 58.4 | 蒸发累计时长\平均蒸发量： | 545.5 | 48.8121 | 15
18 | 蒸发前液进料累计量 | 343 | 705 | 1048 | m³ | 32805 |  | 69.8667
19 | 二效氯离子量 | 0 | 28.98 |  | g/L
20 | 昨日设备维护完成情况（白班） | 螺丝抹黄油、硫酸泵恢复 | [5 empty] | 未完成 | 今日设备维护计划（白班） | 班组区域螺丝抹黄油
21 | 昨日设备维护完成情况（夜班） | 合成前液盲板恢复、压滤机卫生 | [5 empty] | 已完成 | 今日设备维护计划（夜班） | 班组区域螺丝抹黄油
22 | 工作安排 | 1、硫酸管道、硫酸泵放料气动阀维修； 2、MVR地坑泵维修； 3、各工序抓紧向后倒料，蒸发最大频率开； 4、注意安全、遵守纪律，加强巡检。 | [6 empty] | 需协调事项 | 1、车间需确定元明粉出干料的日期。
104车间7月28日生产情况
序号 | 内容 | 白班 | 夜班 | 合计 | 单位 | 月累计 | 月计划 | 剩余计划 | 异常原因 | 导致结果 | 处理措施 | 备注
1 | 接102废液 | 0 | 20.73 | 20.73 | m³ | 51.49
2 | 接102返镁液 | 6.25 | 0 | 6.25 | m³ | 290.13
3 | 接生活废水 | 20 | 10 | 30 | m³ | 773.08
4 | 液碱 | 10.8945 | 0 | 10.8945 | t | 123.228
5 | 硫酸 | 0 | 0 | 0 | t | 0
6 | 使用自来水 | 6 | 101 | 107 | m³ | 2050
7 | 外排水 | 506 | 405 | 911 | m³ | 26226
8 | 雨水池处理量 | 0 | 0 | 0 | m³ | 0 |  | 375
9 | 除COD池处理量 | 0 | 0 | 0 | m³ | 0 |  | 65.145 |  |  | 磷酸锂包数： | 20
10 | 钴渣产出 | 5 | 4 | 9 | 包 | 100 |  |  |  |  | 104剩余渣总数： | 73
11 | 计划情况 | 1、下雨应急水池关闭，外排打开； 2、104正常处理废水；
Note on M3: 达成生产计划每天 需完成的碳酸锂产量
Note on L10: 外卖硫酸锂含量
Note on I11: admin: 消耗
Note on M11: 外卖硫酸锂金属量
Note on I12: admin: 消耗
Note on H13: 实际到合成立数
Note on I16: admin: 碳酸锂消耗
Note on K16: 金属锂合计
Note on M16: 接锂金属量
Note on I19: admin: 碳酸锂消耗
Note on I20: admin: 碳酸锂消耗
Note on I22: admin: 小时蒸发量
Note on K22: 蒸发累计时长
Note on L22: 平均蒸发量
Note on M22: 蒸发运行时长
Note on I23: admin: 蒸发器进料量

## 7.29
103车间7月29日生产情况
| 生产情况 | 白班 | 夜班 | 合计 | 单位 | 月累计 | 月计划 | 剩余计划 | 异常原因 | 导致结果 | 处理措施 | 备注
1 | 碳酸锂(车间产量) | 2.5 | 3.5 | 6 | t | 304.5 | 320 | 15.5 |  |  |  | 15.5
2 | 碳酸锂(入库数量) | 14 |  | 14 | t | 304
3 | 硫酸钠（干料） | 0 | 0 | 0 | t | 0 | 4836 | 633
| 硫酸钠（湿料） | 0 | 117 | 117 | t | 4188
| 硫酸钠杂质料 | 0 | 1 | 1 | t | 15
| 硫酸钠落地料 | 0 | 0 | 0 | t | 2
4 | 外售磷酸锂母液 | 30.79 |  | 30.79 | t | 286.34
5 | 外售硫酸锂 | 0 |  | 0 | t | 308.53 | 5.91 | 3.195 | 剩余硫酸锂量（吨）： | 0 | 0
6 | 液碱 | 4.0365 | 3.8205 | 7.857 | t | 227.61 |  | 4.008 | 累计外卖硫酸锂金属量： | 2.715 |  | 0
7 | 硫酸 | 0 | 0 | 0 | t | 341.0992 |  | 6.0064
8 | 除杂退料 | 69 | 855 | 924 | m³ | 10179 | 10687.95
9 | 合成前液 | 99 | 166 | 265 | m³ | 9343
10 | 接102气浮除油后液 | 211.94 | 477.74 | 689.68 | m³ | 20283.94 |  |  | 气浮除油锂金属量： | 3.13 | 3.1
11 | 碳酸钠 | 9 | 0 | 9 | t | 707 |  | 12.4495 | 累计接料锂金属量： | 63.0383 |  | 2.1444
12 | 偏铝酸钠 | 0 | 0 | 0 | t | 0.7125
13 | 磷酸三钠 | 0 | 0 | 0 | t | 16.45
14 | 除氟剂 | 0 | 0 | 0 | t | 30 |  | 0.52827
15 | 活性炭 | 0 | 0 | 0 | t | 30 |  | 0.52827
16 | 活性炭渣 | 0 | 1 | 1 | 包 | 172
17 | 冷凝水 | 128 | 202 | 330 | m³ | 26957 |  | 23.5714 | 蒸发累计时长\平均蒸发量： | 559.5 | 48.1805 | 14
18 | 蒸发前液进料累计量 | 112 | 662 | 774 | m³ | 33579 |  | 55.2857
19 | 二效氯离子量 | 0 | 32.84 |  | g/L
20 | 昨日设备维护完成情况（白班） | 班组区域螺丝抹黄油 | [5 empty] | 已完成 | 今日设备维护计划（白班） | 除重、除氟更换半台压滤机
21 | 昨日设备维护完成情况（夜班） | 班组区域螺丝抹黄油 | [5 empty] | 已完成 | 今日设备维护计划（夜班） | 除重、除氟更换半台压滤机
22 | 工作安排 | 1、正常生产； 2、外协监护； 3、注意安全、遵守纪律、卫生。 | [6 empty] | 需协调事项 | 1、车间需确定元明粉出干料的日期。
104车间7月29日生产情况
序号 | 内容 | 白班 | 夜班 | 合计 | 单位 | 月累计 | 月计划 | 剩余计划 | 异常原因 | 导致结果 | 处理措施 | 备注
1 | 接102废液 | 0 | 0 | 0 | m³ | 51.49
2 | 接102返镁液 | 6.33 | 6.37 | 12.7 | m³ | 302.83
3 | 接生活废水 | 23 | 10 | 33 | m³ | 806.08
4 | 液碱 | 0 | 0 | 0 | t | 123.228
5 | 硫酸 | 0 | 0 | 0 | t | 0
6 | 使用自来水 | 261 | 259 | 520 | m³ | 2570
7 | 外排水 | 483 | 512 | 995 | m³ | 27221
8 | 雨水池处理量 | 0 | 0 | 0 | m³ | 0 |  | 367.5
9 | 除COD池处理量 | 0 | 0 | 0 | m³ | 0 |  | 73.831 |  |  | 磷酸锂包数： | 20
10 | 钴渣产出 | 3 | 2 | 5 | 包 | 105 |  |  |  |  | 104剩余渣总数： | 78
11 | 计划情况 | 1、下雨应急水池关闭，外排打开； 2、104正常处理废水；
Note on M3: 达成生产计划每天 需完成的碳酸锂产量
Note on L10: 外卖硫酸锂含量
Note on I11: admin: 消耗
Note on M11: 外卖硫酸锂金属量
Note on I12: admin: 消耗
Note on H13: 实际到合成立数
Note on I16: admin: 碳酸锂消耗
Note on K16: 金属锂合计
Note on M16: 接锂金属量
Note on I19: admin: 碳酸锂消耗
Note on I20: admin: 碳酸锂消耗
Note on I22: admin: 小时蒸发量
Note on K22: 蒸发累计时长
Note on L22: 平均蒸发量
Note on M22: 蒸发运行时长
Note on I23: admin: 蒸发器进料量

## 7.30
103车间7月30日生产情况
| 生产情况 | 白班 | 夜班 | 合计 | 单位 | 月累计 | 月计划 | 剩余计划 | 异常原因 | 导致结果 | 处理措施 | 备注
1 | 碳酸锂(车间产量) | 7.5 | 7 | 14.5 | t | 319 | 320 | 1
2 | 碳酸锂(入库数量) | 20 |  | 20 | t | 324
3 | 硫酸钠（干料） | 0 | 0 | 0 | t | 0 | 4836 | 461
| 硫酸钠（湿料） | 81 | 91 | 172 | t | 4360
| 硫酸钠杂质料 | 0 | 0 | 0 | t | 15
| 硫酸钠落地料 | 0 | 0 | 0 | t | 2
4 | 外售磷酸锂母液 | 0 |  | 0 | t | 286.34
5 | 外售硫酸锂 | 0 |  | 0 | t | 308.53 | 5.91 | 3.195 | 剩余硫酸锂量（吨）： | 60 | 0
6 | 液碱 | 9.3555 | 0 | 9.3555 | t | 236.9655 |  | 3.983 | 累计外卖硫酸锂金属量： | 2.715 |  | 0
7 | 硫酸 | 3.8272 | 0 | 3.8272 | t | 344.9264 |  | 5.7977
8 | 除杂退料 | 203 | 239 | 442 | m³ | 10621 | 11152.05
9 | 合成前液 | 205 | 194 | 399 | m³ | 9742
10 | 接102气浮除油后液 | 462.81 | 340.53 | 803.34 | m³ | 21087.28 |  |  | 气浮除油锂金属量： | 3.1 | 3.15
11 | 碳酸钠 | 18 | 9 | 27 | t | 734 |  | 12.3375 | 累计接料锂金属量： | 65.5457 |  | 2.5074
12 | 偏铝酸钠 | 0 | 0.075 | 0.075 | t | 0.7875
13 | 磷酸三钠 | 0 | 0 | 0 | t | 16.45
14 | 除氟剂 | 2 | 0 | 2 | t | 32 |  | 0.53787
15 | 活性炭 | 2 | 0 | 2 | t | 32 |  | 0.53787
16 | 活性炭渣 | 4 | 6 | 10 | 包 | 182
17 | 冷凝水 | 635 | 640 | 1275 | m³ | 28232 |  | 53.125 | 蒸发累计时长\平均蒸发量： | 583.5 | 48.3839 | 24
18 | 蒸发前液进料累计量 | 639 | 851 | 1490 | m³ | 35069 |  | 62.0833
19 | 二效氯离子量 | 35.1 | 34.69 |  | g/L
20 | 昨日设备维护完成情况（白班） | 除重、除氟更换半台压滤机 | [5 empty] | 已完成 | 今日设备维护计划（白班） | 压榨水区域清理
21 | 昨日设备维护完成情况（夜班） | 除重、除氟更换半台压滤机 | [5 empty] | 已完成 | 今日设备维护计划（夜班） | 一楼罐区清理
22 | 工作安排 | 1、正常生产,车间盘点； 2、调试沸腾床; 2、关注二效氯根； 3、注意安全、遵守纪律、卫生。 | [6 empty] | 需协调事项 | 1、车间需确定元明粉出干料的日期。
104车间7月30日生产情况
序号 | 内容 | 白班 | 夜班 | 合计 | 单位 | 月累计 | 月计划 | 剩余计划 | 异常原因 | 导致结果 | 处理措施 | 备注
1 | 接102废液 | 0 | 0 | 0 | m³ | 51.49
2 | 接102返镁液 | 6.34 | 6.29 | 12.63 | m³ | 315.46
3 | 接生活废水 | 60 | 10 | 70 | m³ | 876.08
4 | 液碱 | 0 | 0 | 0 | t | 123.228
5 | 硫酸 | 0 | 0 | 0 | t | 0
6 | 使用自来水 | 185 | 255 | 440 | m³ | 3010
7 | 外排水 | 448 | 517 | 965 | m³ | 28186
8 | 雨水池处理量 | 0 | 0 | 0 | m³ | 0 |  | 247.5
9 | 除COD池处理量 | 0 | 0 | 0 | m³ | 0 |  | 79.0426 |  |  | 磷酸锂包数： | 20
10 | 钴渣产出 | 3 | 2 | 5 | 包 | 110 |  |  |  |  | 104剩余渣总数： | 84
11 | 计划情况 | 1、下雨应急水池关闭，外排打开； 2、104正常处理废水；
Note on M3: 达成生产计划每天 需完成的碳酸锂产量
Note on L10: 外卖硫酸锂含量
Note on I11: admin: 消耗
Note on M11: 外卖硫酸锂金属量
Note on I12: admin: 消耗
Note on H13: 实际到合成立数
Note on I16: admin: 碳酸锂消耗
Note on K16: 金属锂合计
Note on M16: 接锂金属量
Note on I19: admin: 碳酸锂消耗
Note on I20: admin: 碳酸锂消耗
Note on I22: admin: 小时蒸发量
Note on K22: 蒸发累计时长
Note on L22: 平均蒸发量
Note on M22: 蒸发运行时长
Note on I23: admin: 蒸发器进料量