## 8.31
103车间8月31日生产情况
| 生产情况 | 白班 | 夜班 | 合计 | 单位 | 月累计 | 月计划 | 剩余计划 | 异常原因 | 导致结果 | 处理措施 | 备注
1 | 碳酸锂(车间产量) | 3.5 | 3 | 6.5 | t | 6.5 | 256 | 249.5 |  |  |  | 8.6034
2 | 碳酸锂(入库数量) | 0 |  | 0 | t | 0
3 | 硫酸钠（干料） | 33 | 113 | 146 | t | 146 | 3600 | 3453
| 硫酸钠（湿料） | 0 | 0 | 0 | t | 0
| 硫酸钠杂质料 | 1 | 0 | 1 | t | 1
| 硫酸钠落地料 | 0 | 0 | 0 | t | 0
4 | 外售磷酸锂母液 | 0 |  | 0 | t | 0
5 | 外售硫酸锂 | 0 |  | 0 | t | 0 | 4.72 | 4.72 | 剩余硫酸锂量（吨）： | 90 | 0
6 | 液碱 | 6.885 | 1.458 | 8.343 | t | 8.343 |  | 1.2835 | 累计外卖硫酸锂金属量： | 0 |  | 0
7 | 硫酸 | 9.7888 | 0 | 9.7888 | t | 9.7888 |  | 1.506
8 | 除杂退料 | 5.4 | 198 | 203.4 | m³ | 203.4 | 213.57
9 | 合成前液 | 55 | 139 | 194 | m³ | 194
10 | 接102气浮除油后液 | 445.51 | 606.43 | 1051.94 | m³ | 1051.94 |  |  | 气浮除油锂金属量： | 3.08 | 2.9
11 | 碳酸钠 | 6 | 12 | 18 | t | 18 |  | 2.7692 | 累计接料锂金属量： | 3.1308 |  | 3.1308
12 | 偏铝酸钠 | 0 | 0 | 0 | t | 0
13 | 磷酸三钠 | 0 | 0 | 0 | t | 0
14 | 除氟剂 | 0 | 0 | 0 | t | 0 |  | 0
15 | 活性炭 | 0 | 0 | 0 | t | 0 |  | 0
16 | 活性炭渣 | 8 | 1 | 9 | 包 | 9
17 | 冷凝水 | 410 | 694 | 1104 | m³ | 1104 |  | 58.1053 | 蒸发累计时长\平均蒸发量： | 19 | 58.1053 | 19
18 | 蒸发前液进料累计量 | 386 | 846 | 1232 | m³ | 1232 |  | 64.8421
19 | 103制水的自来水 | 167 | 236 | 403 | m³ | 403
20 | 二效氯离子量 | 0 | 26.25 |  | g/L
21 | 昨日设备维护完成情况（白班） | 除杂压滤机、浆洗CD卫生 | [5 empty] | 已完成 | 今日设备维护计划（白班） | 门插销恢复、合成D釜清理
22 | 昨日设备维护完成情况（夜班） | 东侧楼梯刷漆、封闭 | [5 empty] | 已完成 | 今日设备维护计划（夜班） | 活性炭区域卫生清理
23 | 工作安排 | 1、正常生产，前液PH控制7，二效偏低； 2、纯水及104拆浓盐水； 3、承若书签字； 4、遵守纪律，做好交接班、安全和卫生； 5、关注元明粉。 | [6 empty] | 需协调事项
104车间8月31日生产情况
序号 | 内容 | 白班 | 夜班 | 合计 | 单位 | 月累计 | 月计划 | 剩余计划 | 异常原因 | 导致结果 | 处理措施 | 备注
1 | 接102废液 | 0 | 0 | 0 | m³ | 0
2 | 接102返镁液 | 6.39 | 6.35 | 12.74 | m³ | 12.74
3 | 接生活废水 | 9 | 8 | 17 | m³ | 17
4 | 液碱 | 10.4355 | 0 | 10.4355 | t | 10.4355
5 | 硫酸 | 0 | 0 | 0 | t | 0
6 | 使用自来水 | 45 | 218 | 263 | m³ | 263
7 | 外排水 | 495 | 490 | 985 | m³ | 985
8 | 雨水池处理量 | 0 | 0 | 0 | m³ | 0 |  | 82.5
9 | 除COD池处理量 | 0 | 0 | 0 | m³ | 0 |  | 72.0938 |  |  | 磷酸锂包数： | 22
10 | 钴渣产出 | 3 | 2 | 5 | 包 | 5 |  |  |  |  | 104剩余渣总数： | 5
11 | 计划情况 | 1、下雨应急水池关闭，外排打开； 2、104正常处理废水； 3、关注外排水氨氮。
Note on M3: 达成生产计划每天 需完成的碳酸锂产量
Note on L10: 外卖硫酸锂含量
Note on I11: admin: 消耗
Note on M11: 外卖硫酸锂金属量
Note on I12: admin: 消耗
Note on H13: 实际到合成立数
Note on I16: admin: 碳酸锂消耗
Note on K16: 金属锂合计
Note on M16: 接锂金属量
Note on I19: admin: 碳酸锂消耗
Note on I20: admin: 碳酸锂消耗
Note on I22: admin: 小时蒸发量
Note on K22: 蒸发累计时长
Note on L22: 平均蒸发量
Note on M22: 蒸发运行时长
Note on I23: admin: 蒸发器进料量
Note on G24: 从8月22日开是累计计数

## 9.1
103车间9月1日生产情况
| 生产情况 | 白班 | 夜班 | 合计 | 单位 | 月累计 | 月计划 | 剩余计划 | 异常原因 | 导致结果 | 处理措施 | 备注
1 | 碳酸锂(车间产量) | 6.5 | 9.5 | 16 | t | 22.5 | 256 | 233.5 |  |  |  | 8.3393
2 | 碳酸锂(入库数量) | 8 |  | 8 | t | 8
3 | 硫酸钠（干料） | 109 | 21 | 130 | t | 276 | 3600 | 3321
| 硫酸钠（湿料） | 0 | 0 | 0 | t | 0
| 硫酸钠杂质料 | 2 | 0 | 2 | t | 3
| 硫酸钠落地料 | 0 | 0 | 0 | t | 0
4 | 外售磷酸锂母液 | 0 |  | 0 | t | 0
5 | 外售硫酸锂 | 0 |  | 0 | t | 0 | 4.72 | 4.72 | 剩余硫酸锂量（吨）： | 90 | 0
6 | 液碱 | 4.3875 | 0 | 4.3875 | t | 12.7305 |  | 0.5658 | 累计外卖硫酸锂金属量： | 0 |  | 0
7 | 硫酸 | 8.9608 | 0 | 8.9608 | t | 18.7496 |  | 0.83332
8 | 除杂退料 | 222 | 205 | 427 | m³ | 630.4 | 661.92
9 | 合成前液 | 238 | 244 | 482 | m³ | 676
10 | 接102气浮除油后液 | 451.32 | 559.72 | 1011.04 | m³ | 2062.98 |  |  | 气浮除油锂金属量： | 2.75 | 2.91
11 | 碳酸钠 | 18 | 15 | 33 | t | 51 |  | 2.2667 | 累计接料锂金属量： | 6.0007 |  | 2.8699
12 | 偏铝酸钠 | 0 | 0 | 0 | t | 0
13 | 磷酸三钠 | 0 | 0 | 0 | t | 0
14 | 除氟剂 | 2 | 0 | 2 | t | 2 |  | 0.088889
15 | 活性炭 | 2 | 0 | 2 | t | 2 |  | 0.088889
16 | 活性炭渣 | 5 | 2 | 7 | 包 | 16
17 | 冷凝水 | 684 | 165 | 849 | m³ | 1953 |  | 65.3077 | 蒸发累计时长\平均蒸发量： | 32 | 61.0312 | 13
18 | 蒸发前液进料累计量 | 871 | 264 | 1135 | m³ | 2367 |  | 87.3077
19 | 103制水的自来水 | 355 | 2 | 357 | m³ | 760
20 | 二效氯离子量 | 28.41 | 30.8 |  | g/L
21 | 昨日设备维护完成情况（白班） | 门插销恢复、合成D釜清理 | [5 empty] | 已完成 | 今日设备维护计划（白班） | 清理合成B釜，二次浆洗A
22 | 昨日设备维护完成情况（夜班） | 活性炭区域卫生清理 | [5 empty] | 已完成 | 今日设备维护计划（夜班） | 4.5米东侧楼梯地面裂缝刷漆
23 | 工作安排 | 1、白班接班开蒸发； 2、夜班正常生产； 3、关注元明粉； 4、遵守纪律，做好交接班、安全和卫生。 | [6 empty] | 需协调事项
104车间9月1日生产情况
序号 | 内容 | 白班 | 夜班 | 合计 | 单位 | 月累计 | 月计划 | 剩余计划 | 异常原因 | 导致结果 | 处理措施 | 备注
1 | 接102废液 | 0 | 0 | 0 | m³ | 0
2 | 接102返镁液 | 6.34 | 6.34 | 12.68 | m³ | 25.42
3 | 接生活废水 | 12 | 8 | 20 | m³ | 37
4 | 液碱 | 1.6065 | 0 | 1.6065 | t | 12.042
5 | 硫酸 | 0 | 0 | 0 | t | 0
6 | 使用自来水 | 46 | 289 | 335 | m³ | 598
7 | 外排水 | 490 | 490 | 980 | m³ | 1965
8 | 雨水池处理量 | 0 | 0 | 0 | m³ | 0 |  | 705
9 | 除COD池处理量 | 0 | 0 | 0 | m³ | 0 |  | 72.0938 |  |  | 磷酸锂包数： | 22
10 | 钴渣产出 | 3 | 2 | 5 | 包 | 10 |  |  |  |  | 104剩余渣总数： | 2
11 | 计划情况 | 1、下雨应急水池关闭，外排打开； 2、104正常处理废水； 3、关注外排水氨氮。
Note on M3: 达成生产计划每天 需完成的碳酸锂产量
Note on L10: 外卖硫酸锂含量
Note on I11: admin: 消耗
Note on M11: 外卖硫酸锂金属量
Note on I12: admin: 消耗
Note on H13: 实际到合成立数
Note on I16: admin: 碳酸锂消耗
Note on K16: 金属锂合计
Note on M16: 接锂金属量
Note on I19: admin: 碳酸锂消耗
Note on I20: admin: 碳酸锂消耗
Note on I22: admin: 小时蒸发量
Note on K22: 蒸发累计时长
Note on L22: 平均蒸发量
Note on M22: 蒸发运行时长
Note on I23: admin: 蒸发器进料量
Note on G24: 从8月22日开是累计计数

## 9.2
103车间9月2日生产情况
| 生产情况 | 白班 | 夜班 | 合计 | 单位 | 月累计 | 月计划 | 剩余计划 | 异常原因 | 导致结果 | 处理措施 | 备注
1 | 碳酸锂(车间产量) | 2.5 | 2 | 4.5 | t | 27 | 256 | 229 |  |  |  | 8.4815
2 | 碳酸锂(入库数量) | 16 |  | 16 | t | 24
3 | 硫酸钠（干料） | 71 | 100 | 171 | t | 447 | 3600 | 3146
| 硫酸钠（湿料） | 0 | 0 | 0 | t | 0
| 硫酸钠杂质料 | 4 | 0 | 4 | t | 7
| 硫酸钠落地料 | 0 | 0 | 0 | t | 0
4 | 外售磷酸锂母液 | 0 |  | 0 | t | 0
5 | 外售硫酸锂 | 0 |  | 0 | t | 0 | 4.72 | 4.72 | 剩余硫酸锂量（吨）： | 180 | 0
6 | 液碱 | 5.6565 | 0 | 5.6565 | t | 18.387 |  | 0.681 | 累计外卖硫酸锂金属量： | 0 |  | 0
7 | 硫酸 | 16.3208 | 0 | 16.3208 | t | 35.0704 |  | 1.2989
8 | 除杂退料 | 43 | 216 | 259 | m³ | 889.4 | 933.87
9 | 合成前液 | 10 | 142 | 152 | m³ | 828
10 | 接102气浮除油后液 | 410.51 | 384.98 | 795.49 | m³ | 2858.47 |  |  | 气浮除油锂金属量： | 2.82 | 2.76
11 | 碳酸钠 | 6 | 6 | 12 | t | 63 |  | 2.3333 | 累计接料锂金属量： | 8.2209 |  | 2.2202
12 | 偏铝酸钠 | 0.0375 | 0.0875 | 0.125 | t | 0.125
13 | 磷酸三钠 | 0 | 0 | 0 | t | 0
14 | 除氟剂 | 0 | 0 | 0 | t | 2 |  | 0.074074
15 | 活性炭 | 0 | 0 | 0 | t | 2 |  | 0.074074
16 | 活性炭渣 | 5 | 1 | 6 | 包 | 22
17 | 冷凝水 | 630 | 683 | 1313 | m³ | 3266 |  | 57.087 | 蒸发累计时长\平均蒸发量： | 55 | 59.3818 | 23
18 | 蒸发前液进料累计量 | 560 | 883 | 1443 | m³ | 3810 |  | 62.7391
19 | 103制水的自来水 | 340 | 180 | 520 | m³ | 1280
20 | 二效氯离子量 | 0 | 31.14 |  | g/L
21 | 昨日设备维护完成情况（白班） | 清理合成B釜，二次浆洗A | [5 empty] | 已完成 | 今日设备维护计划（白班） | 联系防腐把4.5米地面混凝土处理了
22 | 昨日设备维护完成情况（夜班） | 4.5米东侧楼梯地面裂缝刷漆 | [5 empty] | 未完成 | 今日设备维护计划（夜班） | 把白天处理的位置刷漆，沸腾床南面保温刷白漆
23 | 工作安排 | 1、正常生产； 2、关注元明粉； 3、厂家预计11点蒸水，学习30吨MVR蒸水； 4、注意纪律、安全和卫生。 | [6 empty] | 需协调事项
104车间9月2日生产情况
序号 | 内容 | 白班 | 夜班 | 合计 | 单位 | 月累计 | 月计划 | 剩余计划 | 异常原因 | 导致结果 | 处理措施 | 备注
1 | 接102废液 | 12 | 0 | 12 | m³ | 12
2 | 接102返镁液 | 6.4 | 6.34 | 12.74 | m³ | 38.16
3 | 接生活废水 | 5 | 10 | 15 | m³ | 52
4 | 液碱 | 14.9715 | 0 | 14.9715 | t | 27.0135
5 | 硫酸 | 0 | 0 | 0 | t | 0
6 | 使用自来水 | 97 | 182 | 279 | m³ | 877
7 | 外排水 | 495 | 495 | 990 | m³ | 2955
8 | 雨水池处理量 | 0 | 0 | 0 | m³ | 0 |  | 675
9 | 除COD池处理量 | 0 | 0 | 0 | m³ | 0 |  | 71.2252 |  |  | 磷酸锂包数： | 22
10 | 钴渣产出 | 3 | 3 | 6 | 包 | 16 |  |  |  |  | 104剩余渣总数： | 6
11 | 计划情况 | 1、下雨应急水池关闭，外排打开； 2、104正常处理废水； 3、关注外排水氨氮。
Note on M3: 达成生产计划每天 需完成的碳酸锂产量
Note on L10: 外卖硫酸锂含量
Note on I11: admin: 消耗
Note on M11: 外卖硫酸锂金属量
Note on I12: admin: 消耗
Note on H13: 实际到合成立数
Note on I16: admin: 碳酸锂消耗
Note on K16: 金属锂合计
Note on M16: 接锂金属量
Note on I19: admin: 碳酸锂消耗
Note on I20: admin: 碳酸锂消耗
Note on I22: admin: 小时蒸发量
Note on K22: 蒸发累计时长
Note on L22: 平均蒸发量
Note on M22: 蒸发运行时长
Note on I23: admin: 蒸发器进料量
Note on G24: 从8月22日开是累计计数

## 9.3
103车间9月3日生产情况
| 生产情况 | 白班 | 夜班 | 合计 | 单位 | 月累计 | 月计划 | 剩余计划 | 异常原因 | 导致结果 | 处理措施 | 备注
1 | 碳酸锂(车间产量) | 9.5 | 6.5 | 16 | t | 43 | 256 | 213 |  |  |  | 8.1923
2 | 碳酸锂(入库数量) | 4 |  | 4 | t | 28
3 | 硫酸钠（干料） | 51 | 0 | 51 | t | 498 | 3600 | 3094
| 硫酸钠（湿料） | 0 | 0 | 0 | t | 0
| 硫酸钠杂质料 | 1 | 0 | 1 | t | 8
| 硫酸钠落地料 | 0 | 0 | 0 | t | 0
4 | 外售磷酸锂母液 | 0 |  | 0 | t | 0
5 | 外售硫酸锂 | 31.2 |  | 31.2 | t | 31.2 | 4.72 | 4.4486 | 剩余硫酸锂量（吨）： | 120 | 0.87
6 | 液碱 | 4.9815 | 0 | 4.9815 | t | 23.3685 |  | 0.54345 | 累计外卖硫酸锂金属量： | 0.27144 |  | 0.27144
7 | 硫酸 | 8.188 | 0 | 8.188 | t | 43.2584 |  | 1.006
8 | 除杂退料 | 283 | 32 | 315 | m³ | 1204.4 | 1264.62
9 | 合成前液 | 262 | 112 | 374 | m³ | 1202
10 | 接102气浮除油后液 | 138.08 | 405.82 | 543.9 | m³ | 3402.37 |  |  | 气浮除油锂金属量： | 2.77 | 2.64
11 | 碳酸钠 | 21 | 9 | 30 | t | 93 |  | 2.1628 | 累计接料锂金属量： | 9.6748 |  | 1.4538
12 | 偏铝酸钠 | 0 | 0 | 0 | t | 0.125
13 | 磷酸三钠 | 0 | 0 | 0 | t | 0
14 | 除氟剂 | 2 | 0 | 2 | t | 4 |  | 0.093023
15 | 活性炭 | 2 | 0 | 2 | t | 4 |  | 0.093023
16 | 活性炭渣 | 0 | 0 | 0 | 包 | 22
17 | 冷凝水 | 390 | 95 | 485 | m³ | 3751 |  | 74.6154 | 蒸发累计时长\平均蒸发量： | 61.5 | 60.9919 | 6.5
18 | 蒸发前液进料累计量 | 397 | 195 | 592 | m³ | 4402 |  | 91.0769
19 | 103制水的自来水 | 150 | 219 | 369 | m³ | 1649
20 | 二效氯离子量 | 27.39 | 0 |  | g/L
21 | 昨日设备维护完成情况（白班） | 联系防腐把4.5米地面混凝土处理了 | [5 empty] | 已完成 | 今日设备维护计划（白班） | 电机，操作箱，压滤机，罐及地面卫生、碳酸锂包装机，除磁器卫生
22 | 昨日设备维护完成情况（夜班） | 把白天处理的位置刷漆，沸腾床南面保温刷白漆 | [5 empty] | 未完成 | 今日设备维护计划（夜班） | 岗位责任区卫生清理
23 | 工作安排 | 1、正常生产； 2、岗位卫生，质量检查； 3、安全隐患整改； 4、注意纪律、安全和卫生。 | [6 empty] | 需协调事项
104车间9月3日生产情况
序号 | 内容 | 白班 | 夜班 | 合计 | 单位 | 月累计 | 月计划 | 剩余计划 | 异常原因 | 导致结果 | 处理措施 | 备注
1 | 接102废液 | 20 | 0 | 20 | m³ | 32
2 | 接102返镁液 | 6.35 | 6.31 | 12.66 | m³ | 50.82
3 | 接生活废水 | 0 | 10 | 10 | m³ | 62
4 | 液碱 | 0 | 0 | 0 | t | 27.0135
5 | 硫酸 | 0 | 0 | 0 | t | 0
6 | 使用自来水 | 232 | 233 | 465 | m³ | 1342
7 | 外排水 | 494 | 491 | 985 | m³ | 3940
8 | 雨水池处理量 | 0 | 0 | 0 | m³ | 0 |  | 585
9 | 除COD池处理量 | 0 | 0 | 0 | m³ | 0 |  | 72.9624 |  |  | 磷酸锂包数： | 22
10 | 钴渣产出 | 2 | 5 | 7 | 包 | 23 |  |  |  |  | 104剩余渣总数： | 13
11 | 计划情况 | 1、下雨应急水池关闭，外排打开； 2、104正常处理废水； 3、关注外排水氨氮。
Note on M3: 达成生产计划每天 需完成的碳酸锂产量
Note on L10: 外卖硫酸锂含量
Note on I11: admin: 消耗
Note on M11: 外卖硫酸锂金属量
Note on I12: admin: 消耗
Note on H13: 实际到合成立数
Note on I16: admin: 碳酸锂消耗
Note on K16: 金属锂合计
Note on M16: 接锂金属量
Note on I19: admin: 碳酸锂消耗
Note on I20: admin: 碳酸锂消耗
Note on I22: admin: 小时蒸发量
Note on K22: 蒸发累计时长
Note on L22: 平均蒸发量
Note on M22: 蒸发运行时长
Note on I23: admin: 蒸发器进料量
Note on G24: 从8月22日开是累计计数

## 9.4
103车间9月4日生产情况
| 生产情况 | 白班 | 夜班 | 合计 | 单位 | 月累计 | 月计划 | 剩余计划 | 异常原因 | 导致结果 | 处理措施 | 备注
1 | 碳酸锂(车间产量) | 0 | 1 | 1 | t | 44 | 256 | 212 |  |  |  | 8.48
2 | 碳酸锂(入库数量) | 16 |  | 16 | t | 44
3 | 硫酸钠（干料） | 27 | 98 | 125 | t | 623 | 3600 | 2956
| 硫酸钠（湿料） | 0 | 0 | 0 | t | 0
| 硫酸钠杂质料 | 0 | 13 | 13 | t | 21
| 硫酸钠落地料 | 0 | 0 | 0 | t | 0
4 | 外售磷酸锂母液 | 0 |  | 0 | t | 0
5 | 外售硫酸锂 | 31.46 |  | 31.46 | t | 62.66 | 4.72 | 4.1811 | 剩余硫酸锂量（吨）： | 120 | 0.85
6 | 液碱 | 4.7385 | 0 | 4.7385 | t | 28.107 |  | 0.6388 | 累计外卖硫酸锂金属量： | 0.53885 |  | 0.26741
7 | 硫酸 | 5.52 | 0 | 5.52 | t | 48.7784 |  | 1.1086
8 | 除杂退料 | 7 | 104 | 111 | m³ | 1315.4 | 1381.17
9 | 合成前液 | 0 | 40 | 40 | m³ | 1242
10 | 接102气浮除油后液 | 378.65 | 429.31 | 807.96 | m³ | 4210.33 |  |  | 气浮除油锂金属量： | 2.66 | 2.46
11 | 碳酸钠 | 0 | 3 | 3 | t | 96 |  | 2.1818 | 累计接料锂金属量： | 11.7381 |  | 2.0633
12 | 偏铝酸钠 | 0 | 0.075 | 0.075 | t | 0.2
13 | 磷酸三钠 | 0 | 0 | 0 | t | 0
14 | 除氟剂 | 0 | 0 | 0 | t | 4 |  | 0.090909
15 | 活性炭 | 0 | 0 | 0 | t | 4 |  | 0.090909
16 | 活性炭渣 | 5 | 4 | 9 | 包 | 31
17 | 冷凝水 | 367 | 686 | 1053 | m³ | 4804 |  | 60.1714 | 蒸发累计时长\平均蒸发量： | 79 | 60.8101 | 17.5
18 | 蒸发前液进料累计量 | 342 | 668 | 1010 | m³ | 5412 |  | 57.7143
19 | 103制水的自来水 | 314 | 287 | 601 | m³ | 2250
20 | 二效氯离子量 | 0 | 0 |  | g/L
21 | 昨日设备维护完成情况（白班） | 电机，操作箱，压滤机，罐及地面卫生、碳酸锂包装机，除磁器卫生 | [5 empty] | 已完成 | 今日设备维护计划（白班） | 合成A、E釜清理
22 | 昨日设备维护完成情况（夜班） | 岗位责任区卫生清理 | [5 empty] | 已完成 | 今日设备维护计划（夜班） | 纯水5个罐底部卫生
23 | 工作安排 | 1、正常生产,正常倒料； 2、硫酸锂外卖2车； 3、关注氯根； 4、注意纪律、安全和卫生。 | [6 empty] | 需协调事项
104车间9月4日生产情况
序号 | 内容 | 白班 | 夜班 | 合计 | 单位 | 月累计 | 月计划 | 剩余计划 | 异常原因 | 导致结果 | 处理措施 | 备注
1 | 接102废液 | 0 | 0 | 0 | m³ | 32
2 | 接102返镁液 | 6.31 | 6.38 | 12.69 | m³ | 63.51
3 | 接生活废水 | 17 | 11 | 28 | m³ | 90
4 | 液碱 | 7.5195 | 0 | 7.5195 | t | 34.533
5 | 硫酸 | 0 | 0 | 0 | t | 0
6 | 使用自来水 | 146 | 91 | 237 | m³ | 1579
7 | 外排水 | 486 | 486 | 972 | m³ | 4912
8 | 雨水池处理量 | 0 | 0 | 0 | m³ | 0 |  | 247.5
9 | 除COD池处理量 | 0 | 0 | 0 | m³ | 0 |  | 72.9624 |  |  | 磷酸锂包数： | 22
10 | 钴渣产出 | 3 | 5 | 8 | 包 | 31 |  |  |  |  | 104剩余渣总数： | 11
11 | 计划情况 | 1、下雨应急水池关闭，外排打开； 2、104正常处理废水； 3、关注外排水氨氮。
Note on M3: 达成生产计划每天 需完成的碳酸锂产量
Note on L10: 外卖硫酸锂含量
Note on I11: admin: 消耗
Note on M11: 外卖硫酸锂金属量
Note on I12: admin: 消耗
Note on H13: 实际到合成立数
Note on I16: admin: 碳酸锂消耗
Note on K16: 金属锂合计
Note on M16: 接锂金属量
Note on I19: admin: 碳酸锂消耗
Note on I20: admin: 碳酸锂消耗
Note on I22: admin: 小时蒸发量
Note on K22: 蒸发累计时长
Note on L22: 平均蒸发量
Note on M22: 蒸发运行时长
Note on I23: admin: 蒸发器进料量
Note on G24: 从8月22日开是累计计数

## 9.5
103车间9月5日生产情况
| 生产情况 | 白班 | 夜班 | 合计 | 单位 | 月累计 | 月计划 | 剩余计划 | 异常原因 | 导致结果 | 处理措施 | 备注
1 | 碳酸锂(车间产量) | 4 | 8.5 | 12.5 | t | 56.5 | 256 | 199.5 |  |  |  | 8.3125
2 | 碳酸锂(入库数量) | 0 |  | 0 | t | 44
3 | 硫酸钠（干料） | 92 | 74 | 166 | t | 789 | 3600 | 2787
| 硫酸钠（湿料） | 0 | 0 | 0 | t | 0
| 硫酸钠杂质料 | 0 | 3 | 3 | t | 24
| 硫酸钠落地料 | 0 | 0 | 0 | t | 0
4 | 外售磷酸锂母液 | 0 |  | 0 | t | 0
5 | 外售硫酸锂 | 62.53 |  | 62.53 | t | 125.19 | 4.72 | 3.6434 | 剩余硫酸锂量（吨）： | 60 | 0.86
6 | 液碱 | 4.509 | 0 | 4.509 | t | 32.616 |  | 0.57727 | 累计外卖硫酸锂金属量： | 1.0766 |  | 0.53776
7 | 硫酸 | 7.4336 | 0 | 7.4336 | t | 56.212 |  | 0.9949
8 | 除杂退料 | 205 | 234 | 439 | m³ | 1754.4 | 1842.12
9 | 合成前液 | 192 | 238 | 430 | m³ | 1672
10 | 接102气浮除油后液 | 309.36 | 433.34 | 742.7 | m³ | 4953.03 |  |  | 气浮除油锂金属量： | 2.78 | 2.78
11 | 碳酸钠 | 12 | 18 | 30 | t | 126 |  | 2.2301 | 累计接料锂金属量： | 13.8028 |  | 2.0647
12 | 偏铝酸钠 | 0 | 0 | 0 | t | 0.2
13 | 磷酸三钠 | 0 | 0 | 0 | t | 0
14 | 除氟剂 | 2 | 0 | 2 | t | 6 |  | 0.10619
15 | 活性炭 | 2 | 0 | 2 | t | 6 |  | 0.10619
16 | 活性炭渣 | 0 | 5 | 5 | 包 | 36
17 | 冷凝水 | 696 | 708 | 1404 | m³ | 6208 |  | 58.5 | 蒸发累计时长\平均蒸发量： | 103 | 60.2718 | 24
18 | 蒸发前液进料累计量 | 854 | 826 | 1680 | m³ | 7092 |  | 70
19 | 103制水的自来水 | 286 | 118 | 404 | m³ | 2654
20 | 二效氯离子量 | 30.45 | 26.7 |  | g/L
21 | 昨日设备维护完成情况（白班） | 合成A、E釜清理 | [5 empty] | 已完成 | 今日设备维护计划（白班） | 一楼罐区地沟清理
22 | 昨日设备维护完成情况（夜班） | 纯水5个罐底部卫生 | [5 empty] | 已完成 | 今日设备维护计划（夜班） | 卸渣区地沟清理
23 | 工作安排 | 1、正常生产,正常倒料； 2、关注氯根； 3、注意纪律、安全和卫生。 | [6 empty] | 需协调事项
104车间9月5日生产情况
序号 | 内容 | 白班 | 夜班 | 合计 | 单位 | 月累计 | 月计划 | 剩余计划 | 异常原因 | 导致结果 | 处理措施 | 备注
1 | 接102废液 | 0 | 0 | 0 | m³ | 32
2 | 接102返镁液 | 6.3 | 6.35 | 12.65 | m³ | 76.16
3 | 接生活废水 | 6 | 10 | 16 | m³ | 106
4 | 液碱 | 6.1695 | 0 | 6.1695 | t | 40.7025
5 | 硫酸 | 0 | 0 | 0 | t | 0
6 | 使用自来水 | 66 | 227 | 293 | m³ | 1872
7 | 外排水 | 490 | 490 | 980 | m³ | 5892
8 | 雨水池处理量 | 0 | 0 | 0 | m³ | 0 |  | 450
9 | 除COD池处理量 | 0 | 0 | 0 | m³ | 0 |  | 72.9624 |  |  | 磷酸锂包数： | 22
10 | 钴渣产出 | 5 | 2 | 7 | 包 | 38 |  |  |  |  | 104剩余渣总数： | 10
11 | 计划情况 | 1、下雨应急水池关闭，外排打开； 2、104正常处理废水； 3、关注外排水氨氮。
Note on M3: 达成生产计划每天 需完成的碳酸锂产量
Note on L10: 外卖硫酸锂含量
Note on I11: admin: 消耗
Note on M11: 外卖硫酸锂金属量
Note on I12: admin: 消耗
Note on H13: 实际到合成立数
Note on I16: admin: 碳酸锂消耗
Note on K16: 金属锂合计
Note on M16: 接锂金属量
Note on I19: admin: 碳酸锂消耗
Note on I20: admin: 碳酸锂消耗
Note on I22: admin: 小时蒸发量
Note on K22: 蒸发累计时长
Note on L22: 平均蒸发量
Note on M22: 蒸发运行时长
Note on I23: admin: 蒸发器进料量
Note on G24: 从8月22日开是累计计数

## 9.6
103车间9月6日生产情况
| 生产情况 | 白班 | 夜班 | 合计 | 单位 | 月累计 | 月计划 | 剩余计划 | 异常原因 | 导致结果 | 处理措施 | 备注
1 | 碳酸锂(车间产量) | 8 | 7.5 | 15.5 | t | 72 | 256 | 184 |  |  |  | 8
2 | 碳酸锂(入库数量) | 14 |  | 14 | t | 58
3 | 硫酸钠（干料） | 110 | 113 | 223 | t | 1012 | 3600 | 2564
| 硫酸钠（湿料） | 0 | 0 | 0 | t | 0
| 硫酸钠杂质料 | 0 | 0 | 0 | t | 24
| 硫酸钠落地料 | 0 | 0 | 0 | t | 0
4 | 外售磷酸锂母液 | 0 |  | 0 | t | 0
5 | 外售硫酸锂 | 0 |  | 0 | t | 125.19 | 4.72 | 3.6434 | 剩余硫酸锂量（吨）： | 120 | 0
6 | 液碱 | 7.2765 | 1.9575 | 9.234 | t | 41.85 |  | 0.58125 | 累计外卖硫酸锂金属量： | 1.0766 |  | 0
7 | 硫酸 | 11.5552 | 0 | 11.5552 | t | 67.7672 |  | 0.94121
8 | 除杂退料 | 227 | 231 | 458 | m³ | 2212.4 | 2323.02
9 | 合成前液 | 235 | 225 | 460 | m³ | 2132
10 | 接102气浮除油后液 | 435.42 | 376.58 | 812 | m³ | 5765.03 |  |  | 气浮除油锂金属量： | 2.65 | 2.67
11 | 碳酸钠 | 18 | 18 | 36 | t | 162 |  | 2.25 | 累计接料锂金属量： | 15.9621 |  | 2.1593
12 | 偏铝酸钠 | 0 | 0 | 0 | t | 0.2
13 | 磷酸三钠 | 0 | 0 | 0 | t | 0
14 | 除氟剂 | 0 | 0 | 0 | t | 6 |  | 0.083333
15 | 活性炭 | 0 | 0 | 0 | t | 6 |  | 0.083333
16 | 活性炭渣 | 2 | 1 | 3 | 包 | 39
17 | 冷凝水 | 678 | 684 | 1362 | m³ | 7570 |  | 56.75 | 蒸发累计时长\平均蒸发量： | 127 | 59.6063 | 24
18 | 蒸发前液进料累计量 | 876 | 882 | 1758 | m³ | 8850 |  | 73.25
19 | 103制水的自来水 | 219 | 223 | 442 | m³ | 3096
20 | 二效氯离子量 | 24.32 | 29.2 |  | g/L
21 | 昨日设备维护完成情况（白班） | 一楼罐区地沟清理 | [5 empty] | 已完成 | 今日设备维护计划（白班） | 盘干机平台上下清理、质量检测整改
22 | 昨日设备维护完成情况（夜班） | 卸渣区地沟清理 | [5 empty] | 已完成 | 今日设备维护计划（夜班） | 碳酸锂包装间卫生清理，包括窗台和角落
23 | 工作安排 | 1、正常生产； 2、关注蒸发没料就退，氯根高了退除杂A； 3、注意纪律、安全和卫生； 4、今天做碳酸锂踢脚线到现场确认。 | [6 empty] | 需协调事项
104车间9月6日生产情况
序号 | 内容 | 白班 | 夜班 | 合计 | 单位 | 月累计 | 月计划 | 剩余计划 | 异常原因 | 导致结果 | 处理措施 | 备注
1 | 接102废液 | 0 | 0 | 0 | m³ | 32
2 | 接102返镁液 | 6.28 | 6.4 | 12.68 | m³ | 88.84
3 | 接生活废水 | 10 | 8 | 18 | m³ | 124
4 | 液碱 | 11.313 | 0 | 11.313 | t | 52.0155
5 | 硫酸 | 0 | 0 | 0 | t | 0
6 | 使用自来水 | 157 | 111 | 268 | m³ | 2140
7 | 外排水 | 495 | 499 | 994 | m³ | 6886
8 | 雨水池处理量 | 0 | 0 | 0 | m³ | 0 |  | 622.5
9 | 除COD池处理量 | 0 | 0 | 0 | m³ | 0 |  | 73.831 |  |  | 磷酸锂包数： | 22
10 | 钴渣产出 | 3 | 2 | 5 | 包 | 43 |  |  |  |  | 104剩余渣总数： | 3
11 | 计划情况 | 1、下雨应急水池关闭，外排打开； 2、104正常处理废水； 3、关注外排水氨氮。
Note on M3: 达成生产计划每天 需完成的碳酸锂产量
Note on L10: 外卖硫酸锂含量
Note on I11: admin: 消耗
Note on M11: 外卖硫酸锂金属量
Note on I12: admin: 消耗
Note on H13: 实际到合成立数
Note on I16: admin: 碳酸锂消耗
Note on K16: 金属锂合计
Note on M16: 接锂金属量
Note on I19: admin: 碳酸锂消耗
Note on I20: admin: 碳酸锂消耗
Note on I22: admin: 小时蒸发量
Note on K22: 蒸发累计时长
Note on L22: 平均蒸发量
Note on M22: 蒸发运行时长
Note on I23: admin: 蒸发器进料量
Note on G24: 从8月22日开是累计计数

## 9.7
103车间9月7日生产情况
| 生产情况 | 白班 | 夜班 | 合计 | 单位 | 月累计 | 月计划 | 剩余计划 | 异常原因 | 导致结果 | 处理措施 | 备注
1 | 碳酸锂(车间产量) | 8 | 4 | 12 | t | 84 | 256 | 172 |  |  |  | 7.8182
2 | 碳酸锂(入库数量) | 14 |  | 14 | t | 72
3 | 硫酸钠（干料） | 62 | 0 | 62 | t | 1074 | 3600 | 2502
| 硫酸钠（湿料） | 0 | 0 | 0 | t | 0
| 硫酸钠杂质料 | 0 | 0 | 0 | t | 24
| 硫酸钠落地料 | 0 | 0 | 0 | t | 0
4 | 外售磷酸锂母液 | 0 |  | 0 | t | 0
5 | 外售硫酸锂 | 0 |  | 0 | t | 125.19 | 4.72 | 3.6434 | 剩余硫酸锂量（吨）： | 180 | 0
6 | 液碱 | 6.426 | 0 | 6.426 | t | 48.276 |  | 0.57471 | 累计外卖硫酸锂金属量： | 1.0766 |  | 0
7 | 硫酸 | 12.604 | 0 | 12.604 | t | 80.3712 |  | 0.9568
8 | 除杂退料 | 298 | 6 | 304 | m³ | 2516.4 | 2642.22
9 | 合成前液 | 246 | 44 | 290 | m³ | 2422
10 | 接102气浮除油后液 | 431.96 | 111.1 | 543.06 | m³ | 6308.09 |  |  | 气浮除油锂金属量： | 2.7 | 2.78
11 | 碳酸钠 | 18 | 3 | 21 | t | 183 |  | 2.1786 | 累计接料锂金属量： | 17.4373 |  | 1.4751
12 | 偏铝酸钠 | 0.075 | 0 | 0.075 | t | 0.275
13 | 磷酸三钠 | 0 | 0 | 0 | t | 0
14 | 除氟剂 | 2 | 0 | 2 | t | 8 |  | 0.095238
15 | 活性炭 | 2 | 0 | 2 | t | 8 |  | 0.095238
16 | 活性炭渣 | 7 | 2 | 9 | 包 | 48
17 | 冷凝水 | 337 | 261 | 598 | m³ | 8168 |  | 62.9474 | 蒸发累计时长\平均蒸发量： | 136.5 | 59.8388 | 9.5
18 | 蒸发前液进料累计量 | 557 | 257 | 814 | m³ | 9664 |  | 85.6842
19 | 103制水的自来水 | 161 | 127 | 288 | m³ | 3384
20 | 二效氯离子量 | 30.68 | 0 |  | g/L
21 | 昨日设备维护完成情况（白班） | 盘干机平台上下清理、质量检测整改 | [5 empty] | 已完成 | 今日设备维护计划（白班） | 气浮管路漏液处理；元明粉包装东侧垃圾；清理合成B、D
22 | 昨日设备维护完成情况（夜班） | 碳酸锂包装间卫生清理，包括窗台和角落 | [5 empty] | 已完成 | 今日设备维护计划（夜班） | 一楼南侧担当区卫生及纯水区域清理
23 | 工作安排 | 1、正常生产，硫酸锂3车； 2、母液罐倒完，处理除重A、B母液管漏点； 3、清理合成釜，注意纪律、安全和卫生； 4、夜班注意没母液就等着。 | [6 empty] | 需协调事项
104车间9月7日生产情况
序号 | 内容 | 白班 | 夜班 | 合计 | 单位 | 月累计 | 月计划 | 剩余计划 | 异常原因 | 导致结果 | 处理措施 | 备注
1 | 接102废液 | 0 | 0 | 0 | m³ | 32
2 | 接102返镁液 | 6.35 | 6.3 | 12.65 | m³ | 101.49
3 | 接生活废水 | 14 | 8 | 22 | m³ | 146
4 | 液碱 | 0 | 0 | 0 | t | 52.0155
5 | 硫酸 | 0 | 0 | 0 | t | 0
6 | 使用自来水 | 109 | 88 | 197 | m³ | 2337
7 | 外排水 | 498 | 497 | 995 | m³ | 7881
8 | 雨水池处理量 | 0 | 0 | 0 | m³ | 0 |  | 262.5
9 | 除COD池处理量 | 0 | 0 | 0 | m³ | 0 |  | 80.7798 |  |  | 磷酸锂包数： | 22
10 | 钴渣产出 | 2 | 3 | 5 | 包 | 48 |  |  |  |  | 104剩余渣总数： | 8
11 | 计划情况 | 1、下雨应急水池关闭，外排打开； 2、104正常处理废水； 3、关注外排水氨氮。
Note on M3: 达成生产计划每天 需完成的碳酸锂产量
Note on L10: 外卖硫酸锂含量
Note on I11: admin: 消耗
Note on M11: 外卖硫酸锂金属量
Note on I12: admin: 消耗
Note on H13: 实际到合成立数
Note on I16: admin: 碳酸锂消耗
Note on K16: 金属锂合计
Note on M16: 接锂金属量
Note on I19: admin: 碳酸锂消耗
Note on I20: admin: 碳酸锂消耗
Note on I22: admin: 小时蒸发量
Note on K22: 蒸发累计时长
Note on L22: 平均蒸发量
Note on M22: 蒸发运行时长
Note on I23: admin: 蒸发器进料量
Note on G24: 从8月22日开是累计计数

## 9.8
103车间9月8日生产情况
| 生产情况 | 白班 | 夜班 | 合计 | 单位 | 月累计 | 月计划 | 剩余计划 | 异常原因 | 导致结果 | 处理措施 | 备注
1 | 碳酸锂(车间产量) | 0 | 5 | 5 | t | 89 | 256 | 167 |  |  |  | 7.9524
2 | 碳酸锂(入库数量) | 12 |  | 12 | t | 84
3 | 硫酸钠（干料） | 102 | 53 | 155 | t | 1229 | 3600 | 2346
| 硫酸钠（湿料） | 0 | 0 | 0 | t | 0
| 硫酸钠杂质料 | 0 | 1 | 1 | t | 25
| 硫酸钠落地料 | 0 | 0 | 0 | t | 0
4 | 外售磷酸锂母液 | 0 |  | 0 | t | 0
5 | 外售硫酸锂 | 93.47 |  | 93.47 | t | 218.66 | 4.72 | 2.8022 | 剩余硫酸锂量（吨）： | 180 | 0.9
6 | 液碱 | 5.292 | 0 | 5.292 | t | 53.568 |  | 0.60189 | 累计外卖硫酸锂金属量： | 1.9178 |  | 0.84123
7 | 硫酸 | 12.9536 | 0 | 12.9536 | t | 93.3248 |  | 1.0486
8 | 除杂退料 | 84 | 305 | 389 | m³ | 2905.4 | 3050.67
9 | 合成前液 | 0 | 230 | 230 | m³ | 2652
10 | 接102气浮除油后液 | 335.79 | 190.44 | 526.23 | m³ | 6834.32 |  |  | 气浮除油锂金属量： | 2.89 | 2.67
11 | 碳酸钠 | 0 | 15 | 15 | t | 198 |  | 2.2247 | 累计接料锂金属量： | 18.9162 |  | 1.4789
12 | 偏铝酸钠 | 0.075 | 0.05 | 0.125 | t | 0.4
13 | 磷酸三钠 | 0 | 0 | 0 | t | 0
14 | 除氟剂 | 0 | 0 | 0 | t | 8 |  | 0.089888
15 | 活性炭 | 0 | 0 | 0 | t | 8 |  | 0.089888
16 | 活性炭渣 | 3 | 0 | 3 | 包 | 51
17 | 冷凝水 | 630 | 361 | 991 | m³ | 9159 |  | 55.0556 | 蒸发累计时长\平均蒸发量： | 154.5 | 59.2816 | 18
18 | 蒸发前液进料累计量 | 611 | 588 | 1199 | m³ | 10863 |  | 66.6111
19 | 103制水的自来水 | 87 | 0 | 87 | m³ | 3471
20 | 二效氯离子量 | 34.56 | 30.91 |  | g/L
21 | 昨日设备维护完成情况（白班） | 气浮管路漏液处理；元明粉包装东侧垃圾；清理合成B、D | [5 empty] | 已完成 | 今日设备维护计划（白班） | 203罐区泵、人孔处螺丝抹黄油；硫酸锂60吨泵除锈刷漆；硫酸泵操作柱移位
22 | 昨日设备维护完成情况（夜班） | 一楼南侧担当区卫生及纯水区域清理 | [5 empty] | 已完成 | 今日设备维护计划（夜班） | 盘干机平台刷漆
23 | 工作安排 | 1、正常生产； 2、碳酸锂盘干机平台卫生； 3、注意安全、卫生和纪律； 4、夜班料够就开蒸发。 | [6 empty] | 需协调事项
104车间9月8日生产情况
序号 | 内容 | 白班 | 夜班 | 合计 | 单位 | 月累计 | 月计划 | 剩余计划 | 异常原因 | 导致结果 | 处理措施 | 备注
1 | 接102废液 | 0 | 0 | 0 | m³ | 32
2 | 接102返镁液 | 6.34 | 6.48 | 12.82 | m³ | 114.31
3 | 接生活废水 | 13 | 10 | 23 | m³ | 169
4 | 液碱 | 12.7845 | 0 | 12.7845 | t | 64.8
5 | 硫酸 | 0 | 0 | 0 | t | 0
6 | 使用自来水 | 206 | 181 | 387 | m³ | 2724
7 | 外排水 | 505 | 515 | 1020 | m³ | 8901
8 | 雨水池处理量 | 0 | 0 | 0 | m³ | 0 |  | 157.5
9 | 除COD池处理量 | 0 | 0 | 0 | m³ | 0 |  | 91.203 |  |  | 磷酸锂包数： | 22
10 | 钴渣产出 | 2 | 3 | 5 | 包 | 53 |  |  |  |  | 104剩余渣总数： | 5
11 | 计划情况 | 1、下雨应急水池关闭，外排打开； 2、104正常处理废水； 3、关注外排水氨氮。
Note on M3: 达成生产计划每天 需完成的碳酸锂产量
Note on L10: 外卖硫酸锂含量
Note on I11: admin: 消耗
Note on M11: 外卖硫酸锂金属量
Note on I12: admin: 消耗
Note on H13: 实际到合成立数
Note on I16: admin: 碳酸锂消耗
Note on K16: 金属锂合计
Note on M16: 接锂金属量
Note on I19: admin: 碳酸锂消耗
Note on I20: admin: 碳酸锂消耗
Note on I22: admin: 小时蒸发量
Note on K22: 蒸发累计时长
Note on L22: 平均蒸发量
Note on M22: 蒸发运行时长
Note on I23: admin: 蒸发器进料量
Note on G24: 从8月22日开是累计计数

## 9.9
103车间9月9日生产情况
| 生产情况 | 白班 | 夜班 | 合计 | 单位 | 月累计 | 月计划 | 剩余计划 | 异常原因 | 导致结果 | 处理措施 | 备注
1 | 碳酸锂(车间产量) | 5.5 | 0 | 5.5 | t | 94.5 | 256 | 161.5 |  |  |  | 8.075
2 | 碳酸锂(入库数量) | 6 |  | 6 | t | 90
3 | 硫酸钠（干料） | 0 | 90 | 90 | t | 1319 | 3600 | 2256
| 硫酸钠（湿料） | 0 | 0 | 0 | t | 0
| 硫酸钠杂质料 | 0 | 0 | 0 | t | 25
| 硫酸钠落地料 | 0 | 0 | 0 | t | 0
4 | 外售磷酸锂母液 | 0 |  | 0 | t | 0
5 | 外售硫酸锂 | 93.91 |  | 93.91 | t | 312.57 | 4.72 | 1.9945 | 剩余硫酸锂量（吨）： | 90 | 0.86
6 | 液碱 | 5.2785 | 0 | 5.2785 | t | 58.8465 |  | 0.62271 | 累计外卖硫酸锂金属量： | 2.7255 |  | 0.80763
7 | 硫酸 | 6.716 | 0 | 6.716 | t | 100.0408 |  | 1.0586
8 | 除杂退料 | 9 | 35 | 44 | m³ | 2949.4 | 3096.87
9 | 合成前液 | 94 | 0 | 94 | m³ | 2746
10 | 接102气浮除油后液 | 381.99 | 399.94 | 781.93 | m³ | 7616.25 |  |  | 气浮除油锂金属量： | 2.42 | 2.65
11 | 碳酸钠 | 9 | 0 | 9 | t | 207 |  | 2.1905 | 累计接料锂金属量： | 20.9004 |  | 1.9843
12 | 偏铝酸钠 | 0 | 0 | 0 | t | 0.4
13 | 磷酸三钠 | 0 | 0 | 0 | t | 0
14 | 除氟剂 | 0 | 0 | 0 | t | 8 |  | 0.084656
15 | 活性炭 | 0 | 0 | 0 | t | 8 |  | 0.084656
16 | 活性炭渣 | 0 | 1 | 1 | 包 | 52
17 | 冷凝水 | 189 | 673 | 862 | m³ | 10021 |  | 59.4483 | 蒸发累计时长\平均蒸发量： | 169 | 59.2959 | 14.5
18 | 蒸发前液进料累计量 | 128 | 638 | 766 | m³ | 11629 |  | 52.8276
19 | 103制水的自来水 | 236 | 126 | 362 | m³ | 3833
20 | 二效氯离子量 | 0 | 0 |  | g/L
21 | 昨日设备维护完成情况（白班） | 203罐区泵、人孔处螺丝抹黄油；硫酸锂60吨泵除锈刷漆；硫酸泵操作柱移位 | [5 empty] | 已完成 | 今日设备维护计划（白班） | 30吨二楼螺丝抹黄油；换搅拌油封；清理合成C
22 | 昨日设备维护完成情况（夜班） | 盘干机平台刷漆 | [5 empty] | 已完成 | 今日设备维护计划（夜班） | 30吨三楼螺丝抹黄油
23 | 工作安排 | 1、正常生产； 2、关注氯根； 3、注意安全、卫生和纪律。 | [6 empty] | 需协调事项
104车间9月9日生产情况
序号 | 内容 | 白班 | 夜班 | 合计 | 单位 | 月累计 | 月计划 | 剩余计划 | 异常原因 | 导致结果 | 处理措施 | 备注
1 | 接102废液 | 18 | 0 | 18 | m³ | 50
2 | 接102返镁液 | 6.32 | 6.4 | 12.72 | m³ | 127.03
3 | 接生活废水 | 5 | 10 | 15 | m³ | 184
4 | 液碱 | 0 | 0 | 0 | t | 64.8
5 | 硫酸 | 0 | 0 | 0 | t | 0
6 | 使用自来水 | 245 | 265 | 510 | m³ | 3234
7 | 外排水 | 516 | 509 | 1025 | m³ | 9926
8 | 雨水池处理量 | 0 | 0 | 0 | m³ | 0 |  | 0
9 | 除COD池处理量 | 0 | 0 | 0 | m³ | 0 |  | 106.8378 |  |  | 磷酸锂包数： | 22
10 | 钴渣产出 | 5 | 2 | 7 | 包 | 60 |  |  |  |  | 104剩余渣总数： | 12
11 | 计划情况 | 1、下雨应急水池关闭，外排打开； 2、104正常处理废水； 3、关注外排水氨氮。
Note on M3: 达成生产计划每天 需完成的碳酸锂产量
Note on L10: 外卖硫酸锂含量
Note on I11: admin: 消耗
Note on M11: 外卖硫酸锂金属量
Note on I12: admin: 消耗
Note on H13: 实际到合成立数
Note on I16: admin: 碳酸锂消耗
Note on K16: 金属锂合计
Note on M16: 接锂金属量
Note on I19: admin: 碳酸锂消耗
Note on I20: admin: 碳酸锂消耗
Note on I22: admin: 小时蒸发量
Note on K22: 蒸发累计时长
Note on L22: 平均蒸发量
Note on M22: 蒸发运行时长
Note on I23: admin: 蒸发器进料量
Note on G24: 从8月22日开是累计计数

## 9.10
103车间9月10日生产情况
| 生产情况 | 白班 | 夜班 | 合计 | 单位 | 月累计 | 月计划 | 剩余计划 | 异常原因 | 导致结果 | 处理措施 | 备注
1 | 碳酸锂(车间产量) | 3.5 | 6.5 | 10 | t | 104.5 | 256 | 151.5 |  |  |  | 7.9737
2 | 碳酸锂(入库数量) | 6 |  | 6 | t | 96
3 | 硫酸钠（干料） | 90 | 37 | 127 | t | 1446 | 3600 | 2128
| 硫酸钠（湿料） | 0 | 0 | 0 | t | 0
| 硫酸钠杂质料 | 0 | 1 | 1 | t | 26
| 硫酸钠落地料 | 0 | 0 | 0 | t | 0
4 | 外售磷酸锂母液 | 0 |  | 0 | t | 0
5 | 外售硫酸锂 | 31.7 |  | 31.7 | t | 344.27 | 4.72 | 1.7156 | 剩余硫酸锂量（吨）： | 60 | 0.88
6 | 液碱 | 3.8205 | 0 | 3.8205 | t | 62.667 |  | 0.59968 | 累计外卖硫酸锂金属量： | 3.0044 |  | 0.27896
7 | 硫酸 | 4.2136 | 0 | 4.2136 | t | 104.2544 |  | 0.99765
8 | 除杂退料 | 207 | 267 | 474 | m³ | 3423.4 | 3594.57
9 | 合成前液 | 179 | 211 | 390 | m³ | 3136
10 | 接102气浮除油后液 | 340.22 | 65.89 | 406.11 | m³ | 8022.36 |  |  | 气浮除油锂金属量： | 2.57 | 2.62
11 | 碳酸钠 | 12 | 15 | 27 | t | 234 |  | 2.2392 | 累计接料锂金属量： | 21.9474 |  | 1.047
12 | 偏铝酸钠 | 0 | 0 | 0 | t | 0.4
13 | 磷酸三钠 | 0 | 0 | 0 | t | 0
14 | 除氟剂 | 0 | 0 | 0 | t | 8 |  | 0.076555
15 | 活性炭 | 0 | 0 | 0 | t | 8 |  | 0.076555
16 | 活性炭渣 | 3 | 0 | 3 | 包 | 55
17 | 冷凝水 | 706 | 314 | 1020 | m³ | 11041 |  | 63.75 | 蒸发累计时长\平均蒸发量： | 185 | 59.6811 | 16
18 | 蒸发前液进料累计量 | 848 | 334 | 1182 | m³ | 12811 |  | 73.875
19 | 103制水的自来水 | 261 | 0 | 261 | m³ | 4094
20 | 二效氯离子量 | 30.68 | 28.4 |  | g/L
21 | 昨日设备维护完成情况（白班） | 30吨二楼螺丝抹黄油；换搅拌油封；清理合成C | [5 empty] | 已完成 | 今日设备维护计划（白班） | 岗位责任区内卫生、除锈、滤布更换、设备保养
22 | 昨日设备维护完成情况（夜班） | 30吨三楼螺丝抹黄油 | [5 empty] | 已完成 | 今日设备维护计划（夜班） | 岗位责任区内卫生、除锈、滤布更换、设备保养
23 | 工作安排 | 1、正常生产； 2、关注氯根； 3、注意安全、卫生和纪律。 | [6 empty] | 需协调事项
104车间9月10日生产情况
序号 | 内容 | 白班 | 夜班 | 合计 | 单位 | 月累计 | 月计划 | 剩余计划 | 异常原因 | 导致结果 | 处理措施 | 备注
1 | 接102废液 | 0 | 0 | 0 | m³ | 50
2 | 接102返镁液 | 6.38 | 6.32 | 12.7 | m³ | 139.73
3 | 接生活废水 | 23 | 10 | 33 | m³ | 217
4 | 液碱 | 5.5755 | 0 | 5.5755 | t | 70.3755
5 | 硫酸 | 0 | 0 | 0 | t | 0
6 | 使用自来水 | 43 | 75 | 118 | m³ | 3352
7 | 外排水 | 515 | 514 | 1029 | m³ | 10955
8 | 雨水池处理量 | 0 | 0 | 0 | m³ | 0 |  | 277.5
9 | 除COD池处理量 | 0 | 0 | 0 | m³ | 0 |  | 99.889 |  |  | 磷酸锂包数： | 22
10 | 钴渣产出 | 2 | 5 | 7 | 包 | 67 |  |  |  |  | 104剩余渣总数： | 9
11 | 计划情况 | 1、下雨应急水池关闭，外排打开； 2、104正常处理废水； 3、关注外排水氨氮。
Note on M3: 达成生产计划每天 需完成的碳酸锂产量
Note on L10: 外卖硫酸锂含量
Note on I11: admin: 消耗
Note on M11: 外卖硫酸锂金属量
Note on I12: admin: 消耗
Note on H13: 实际到合成立数
Note on I16: admin: 碳酸锂消耗
Note on K16: 金属锂合计
Note on M16: 接锂金属量
Note on I19: admin: 碳酸锂消耗
Note on I20: admin: 碳酸锂消耗
Note on I22: admin: 小时蒸发量
Note on K22: 蒸发累计时长
Note on L22: 平均蒸发量
Note on M22: 蒸发运行时长
Note on I23: admin: 蒸发器进料量
Note on G24: 从8月22日开是累计计数

## 9.11
103车间9月11日生产情况
| 生产情况 | 白班 | 夜班 | 合计 | 单位 | 月累计 | 月计划 | 剩余计划 | 异常原因 | 导致结果 | 处理措施 | 备注
1 | 碳酸锂(车间产量) | 4 | 0 | 4 | t | 108.5 | 256 | 147.5 |  |  |  | 8.1944
2 | 碳酸锂(入库数量) | 10 |  | 10 | t | 106
3 | 硫酸钠（干料） | 0 | 67 | 67 | t | 1513 | 3600 | 2061
| 硫酸钠（湿料） | 0 | 0 | 0 | t | 0
| 硫酸钠杂质料 | 0 | 0 | 0 | t | 26
| 硫酸钠落地料 | 0 | 0 | 0 | t | 0
4 | 外售磷酸锂母液 | 0 |  | 0 | t | 0
5 | 外售硫酸锂 | 30.93 |  | 30.93 | t | 375.2 | 4.72 | 1.4496 | 剩余硫酸锂量（吨）： | 30 | 0.86
6 | 液碱 | 3.3345 | 0 | 3.3345 | t | 66.0015 |  | 0.60831 | 累计外卖硫酸锂金属量： | 3.2704 |  | 0.266
7 | 硫酸 | 6.2376 | 0 | 6.2376 | t | 110.492 |  | 1.0184
8 | 除杂退料 | 6 | 6 | 12 | m³ | 3435.4 | 3607.17
9 | 合成前液 | 117 | 0 | 117 | m³ | 3253
10 | 接102气浮除油后液 | 335.8 | 320.14 | 655.94 | m³ | 8678.3 |  |  | 气浮除油锂金属量： | 2.48 | 2.43
11 | 碳酸钠 | 9 | 0 | 9 | t | 243 |  | 2.2396 | 累计接料锂金属量： | 23.5581 |  | 1.6107
12 | 偏铝酸钠 | 0 | 0 | 0 | t | 0.4
13 | 磷酸三钠 | 0 | 0 | 0 | t | 0
14 | 除氟剂 | 2 | 0 | 2 | t | 10 |  | 0.092166
15 | 活性炭 | 2 | 0 | 2 | t | 10 |  | 0.092166
16 | 活性炭渣 | 2 | 6 | 8 | 包 | 63
17 | 冷凝水 | 116 | 642 | 758 | m³ | 11799 |  | 68.9091 | 蒸发累计时长\平均蒸发量： | 196 | 60.199 | 11
18 | 蒸发前液进料累计量 | 129 | 520 | 649 | m³ | 13460 |  | 59
19 | 103制水的自来水 | 244 | 35 | 279 | m³ | 4373
20 | 二效氯离子量 | 0 | 0 |  | g/L
21 | 昨日设备维护完成情况（白班） | 岗位责任区内卫生、除锈、滤布更换、设备保养 | [5 empty] | 已完成 | 今日设备维护计划（白班） | MVR前后卫生
22 | 昨日设备维护完成情况（夜班） | 岗位责任区内卫生、除锈、滤布更换、设备保养 | [5 empty] | 已完成 | 今日设备维护计划（夜班） | 浆洗区域卫生
23 | 工作安排 | 1、正常生产； 2、关注氯根、保温及纯水施工； 3、注意安全、卫生和纪律； 4、夜班没料就停机，多留冷凝水。 | [6 empty] | 需协调事项
104车间9月11日生产情况
序号 | 内容 | 白班 | 夜班 | 合计 | 单位 | 月累计 | 月计划 | 剩余计划 | 异常原因 | 导致结果 | 处理措施 | 备注
1 | 接102废液 | 0 | 0 | 0 | m³ | 50
2 | 接102返镁液 | 6.53 | 6.34 | 12.87 | m³ | 152.6
3 | 接生活废水 | 8 | 11 | 19 | m³ | 236
4 | 液碱 | 6.615 | 0 | 6.615 | t | 76.9905
5 | 硫酸 | 0 | 0 | 0 | t | 0
6 | 使用自来水 | 34 | 0 | 34 | m³ | 3386
7 | 外排水 | 512 | 509 | 1021 | m³ | 11976
8 | 雨水池处理量 | 0 | 0 | 0 | m³ | 0 |  | 105
9 | 除COD池处理量 | 0 | 0 | 0 | m³ | 0 |  | 98.1518 |  |  | 磷酸锂包数： | 22
10 | 钴渣产出 | 2 | 5 | 7 | 包 | 74 |  |  |  |  | 104剩余渣总数： | 9
11 | 计划情况 | 1、下雨应急水池关闭，外排打开； 2、104正常处理废水； 3、关注外排水氨氮。
Note on M3: 达成生产计划每天 需完成的碳酸锂产量
Note on L10: 外卖硫酸锂含量
Note on I11: admin: 消耗
Note on M11: 外卖硫酸锂金属量
Note on I12: admin: 消耗
Note on H13: 实际到合成立数
Note on I16: admin: 碳酸锂消耗
Note on K16: 金属锂合计
Note on M16: 接锂金属量
Note on I19: admin: 碳酸锂消耗
Note on I20: admin: 碳酸锂消耗
Note on I22: admin: 小时蒸发量
Note on K22: 蒸发累计时长
Note on L22: 平均蒸发量
Note on M22: 蒸发运行时长
Note on I23: admin: 蒸发器进料量
Note on G24: 从8月22日开是累计计数

## 9.12
103车间9月12日生产情况
| 生产情况 | 白班 | 夜班 | 合计 | 单位 | 月累计 | 月计划 | 剩余计划 | 异常原因 | 导致结果 | 处理措施 | 备注
1 | 碳酸锂(车间产量) | 2.5 | 6 | 8.5 | t | 117 | 256 | 139 |  |  |  | 8.1765
2 | 碳酸锂(入库数量) | 4 |  | 4 | t | 110
3 | 硫酸钠（干料） | 109 | 20 | 129 | t | 1642 | 3600 | 1932
| 硫酸钠（湿料） | 0 | 0 | 0 | t | 0
| 硫酸钠杂质料 | 0 | 0 | 0 | t | 26
| 硫酸钠落地料 | 0 | 0 | 0 | t | 0
4 | 外售磷酸锂母液 | 0 |  | 0 | t | 0
5 | 外售硫酸锂 | 0 |  | 0 | t | 375.2 | 4.72 | 1.4496 | 剩余硫酸锂量（吨）： | 90 | 0
6 | 液碱 | 4.3065 | 0 | 4.3065 | t | 70.308 |  | 0.60092 | 累计外卖硫酸锂金属量： | 3.2704 |  | 0
7 | 硫酸 | 10.212 | 0 | 10.212 | t | 120.704 |  | 1.0317
8 | 除杂退料 | 193 | 228 | 421 | m³ | 3856.4 | 4049.22
9 | 合成前液 | 97 | 191 | 288 | m³ | 3541
10 | 接102气浮除油后液 | 224.42 | 97.99 | 322.41 | m³ | 9000.71 |  |  | 气浮除油锂金属量： | 2.43 | 2.42
11 | 碳酸钠 | 9 | 15 | 24 | t | 267 |  | 2.2821 | 累计接料锂金属量： | 24.3406 |  | 0.78248
12 | 偏铝酸钠 | 0.075 | 0.0125 | 0.0875 | t | 0.4875
13 | 磷酸三钠 | 0 | 0 | 0 | t | 0
14 | 除氟剂 | 0 | 0 | 0 | t | 10 |  | 0.08547
15 | 活性炭 | 0 | 0 | 0 | t | 10 |  | 0.08547
16 | 活性炭渣 | 0 | 0 | 0 | 包 | 63
17 | 冷凝水 | 685 | 132 | 817 | m³ | 12616 |  | 65.36 | 蒸发累计时长\平均蒸发量： | 208.5 | 60.5084 | 12.5
18 | 蒸发前液进料累计量 | 861 | 124 | 985 | m³ | 14445 |  | 78.8
19 | 103制水的自来水 | 0 | 171 | 171 | m³ | 4544
20 | 二效氯离子量 | 30.11 | 29.55 |  | g/L
21 | 昨日设备维护完成情况（白班） | MVR前后卫生 | [5 empty] | 已完成 | 今日设备维护计划（白班） | 一次浆洗CD、二次浆洗CD 区域清理
22 | 昨日设备维护完成情况（夜班） | 浆洗区域卫生 | [5 empty] | 已完成 | 今日设备维护计划（夜班） | 一次浆洗AB、二次浆洗AB 地沟清理
23 | 工作安排 | 1、正常生产； 2、关注氯根、保温及纯水施工； 3、注意安全、卫生和纪律； 4、关注碳酸锂离心机维修进度。 | [6 empty] | 需协调事项
104车间9月12日生产情况
序号 | 内容 | 白班 | 夜班 | 合计 | 单位 | 月累计 | 月计划 | 剩余计划 | 异常原因 | 导致结果 | 处理措施 | 备注
1 | 接102废液 | 0 | 0 | 0 | m³ | 50
2 | 接102返镁液 | 6.38 | 6.35 | 12.73 | m³ | 165.33
3 | 接生活废水 | 11 | 9 | 20 | m³ | 256
4 | 液碱 | 12.285 | 0 | 12.285 | t | 89.2755
5 | 硫酸 | 0 | 0 | 0 | t | 0
6 | 使用自来水 | 49 | 26 | 75 | m³ | 3461
7 | 外排水 | 492 | 509 | 1001 | m³ | 12977
8 | 雨水池处理量 | 0 | 0 | 0 | m³ | 0 |  | 465
9 | 除COD池处理量 | 0 | 0 | 0 | m³ | 0 |  | 93.8088 |  |  | 磷酸锂包数： | 22
10 | 钴渣产出 | 3 | 5 | 8 | 包 | 82 |  |  |  |  | 104剩余渣总数： | 8
11 | 计划情况 | 1、下雨应急水池关闭，外排打开； 2、104正常处理废水； 3、关注外排水氨氮。
Note on M3: 达成生产计划每天 需完成的碳酸锂产量
Note on L10: 外卖硫酸锂含量
Note on I11: admin: 消耗
Note on M11: 外卖硫酸锂金属量
Note on I12: admin: 消耗
Note on H13: 实际到合成立数
Note on I16: admin: 碳酸锂消耗
Note on K16: 金属锂合计
Note on M16: 接锂金属量
Note on I19: admin: 碳酸锂消耗
Note on I20: admin: 碳酸锂消耗
Note on I22: admin: 小时蒸发量
Note on K22: 蒸发累计时长
Note on L22: 平均蒸发量
Note on M22: 蒸发运行时长
Note on I23: admin: 蒸发器进料量
Note on G24: 从8月22日开是累计计数

## 9.13
103车间9月13日生产情况
| 生产情况 | 白班 | 夜班 | 合计 | 单位 | 月累计 | 月计划 | 剩余计划 | 异常原因 | 导致结果 | 处理措施 | 备注
1 | 碳酸锂(车间产量) | 4.5 | 0 | 4.5 | t | 121.5 | 256 | 134.5 |  |  |  | 8.4062
2 | 碳酸锂(入库数量) | 8 |  | 8 | t | 118
3 | 硫酸钠（干料） | 0 | 50 | 50 | t | 1692 | 3600 | 1882
| 硫酸钠（湿料） | 0 | 0 | 0 | t | 0
| 硫酸钠杂质料 | 0 | 0 | 0 | t | 26
| 硫酸钠落地料 | 7 | 0 | 7 | t | 7
4 | 外售磷酸锂母液 | 0 |  | 0 | t | 0
5 | 外售硫酸锂 | 27.33 |  | 27.33 | t | 402.53 | 4.72 | 1.2145 | 剩余硫酸锂量（吨）： | 30 | 0.86
6 | 液碱 | 3.726 | 0 | 3.726 | t | 74.034 |  | 0.60933 | 累计外卖硫酸锂金属量： | 3.5055 |  | 0.23504
7 | 硫酸 | 3.2384 | 0 | 3.2384 | t | 123.9424 |  | 1.0201
8 | 除杂退料 | 8 | 10 | 18 | m³ | 3874.4 | 4068.12
9 | 合成前液 | 100 | 0 | 100 | m³ | 3641
10 | 接102气浮除油后液 | 267.14 | 276.67 | 543.81 | m³ | 9544.52 |  |  | 气浮除油锂金属量： | 2.33 | 2.57
11 | 碳酸钠 | 6 | 0 | 6 | t | 273 |  | 2.2469 | 累计接料锂金属量： | 25.6741 |  | 1.3335
12 | 偏铝酸钠 | 0 | 0 | 0 | t | 0.4875
13 | 磷酸三钠 | 0 | 0 | 0 | t | 0
14 | 除氟剂 | 0 | 0 | 0 | t | 10 |  | 0.082305
15 | 活性炭 | 0 | 0 | 0 | t | 10 |  | 0.082305
16 | 活性炭渣 | 4 | 0 | 4 | 包 | 67
17 | 冷凝水 | 91 | 512 | 603 | m³ | 13219 |  | 67 | 蒸发累计时长\平均蒸发量： | 217.5 | 60.777 | 9
18 | 蒸发前液进料累计量 | 127 | 480 | 607 | m³ | 15052 |  | 67.4444
19 | 103制水的自来水 | 0 | 177 | 177 | m³ | 4721
20 | 二效氯离子量 | 0 | 0 |  | g/L
21 | 昨日设备维护完成情况（白班） | 一次浆洗CD、二次浆洗CD 区域清理 | [5 empty] | 已完成 | 今日设备维护计划（白班） | 元明粉区域卫生、更换盘干机上层耙叶
22 | 昨日设备维护完成情况（夜班） | 一次浆洗AB、二次浆洗AB 地沟清理 | [5 empty] | 已完成 | 今日设备维护计划（夜班） | 104低处除锈刷漆
23 | 工作安排 | 1、正常生产； 2、装硫酸锂，下班纯水保证5米以上； 3、注意安全、卫生和纪律； 4、夜班前液没有就停车，关注氯根。 | [6 empty] | 需协调事项
104车间9月13日生产情况
序号 | 内容 | 白班 | 夜班 | 合计 | 单位 | 月累计 | 月计划 | 剩余计划 | 异常原因 | 导致结果 | 处理措施 | 备注
1 | 接102废液 | 0 | 0 | 0 | m³ | 50
2 | 接102返镁液 | 6.49 | 6.37 | 12.86 | m³ | 178.19
3 | 接生活废水 | 21 | 8 | 29 | m³ | 285
4 | 液碱 | 0 | 0 | 0 | t | 89.2755
5 | 硫酸 | 0 | 0 | 0 | t | 0
6 | 使用自来水 | 0 | 6 | 6 | m³ | 3467
7 | 外排水 | 516 | 514 | 1030 | m³ | 14007
8 | 雨水池处理量 | 0 | 0 | 0 | m³ | 0 |  | 225
9 | 除COD池处理量 | 0 | 0 | 0 | m³ | 0 |  | 94.6774 |  |  | 磷酸锂包数： | 22
10 | 钴渣产出 | 2 | 3 | 5 | 包 | 87 |  |  |  |  | 104剩余渣总数： | 5
11 | 计划情况 | 1、下雨应急水池关闭，外排打开； 2、104正常处理废水； 3、关注外排水氨氮。
Note on M3: 达成生产计划每天 需完成的碳酸锂产量
Note on L10: 外卖硫酸锂含量
Note on I11: admin: 消耗
Note on M11: 外卖硫酸锂金属量
Note on I12: admin: 消耗
Note on H13: 实际到合成立数
Note on I16: admin: 碳酸锂消耗
Note on K16: 金属锂合计
Note on M16: 接锂金属量
Note on I19: admin: 碳酸锂消耗
Note on I20: admin: 碳酸锂消耗
Note on I22: admin: 小时蒸发量
Note on K22: 蒸发累计时长
Note on L22: 平均蒸发量
Note on M22: 蒸发运行时长
Note on I23: admin: 蒸发器进料量
Note on G24: 从8月22日开是累计计数

## 9.14
103车间9月14日生产情况
| 生产情况 | 白班 | 夜班 | 合计 | 单位 | 月累计 | 月计划 | 剩余计划 | 异常原因 | 导致结果 | 处理措施 | 备注
1 | 碳酸锂(车间产量) | 2 | 6.5 | 8.5 | t | 130 | 256 | 126 |  |  |  | 8.4
2 | 碳酸锂(入库数量) | 4 |  | 4 | t | 122
3 | 硫酸钠（干料） | 94 | 19 | 113 | t | 1805 | 3600 | 1765
| 硫酸钠（湿料） | 0 | 0 | 0 | t | 0
| 硫酸钠杂质料 | 4 | 0 | 4 | t | 30
| 硫酸钠落地料 | 0 | 0 | 0 | t | 7
4 | 外售磷酸锂母液 | 0 |  | 0 | t | 0
5 | 外售硫酸锂 | 31.02 |  | 31.02 | t | 433.55 | 4.72 | 0.94467 | 剩余硫酸锂量（吨）： | 90 | 0.87
6 | 液碱 | 2.808 | 0 | 2.808 | t | 76.842 |  | 0.59109 | 累计外卖硫酸锂金属量： | 3.7753 |  | 0.26987
7 | 硫酸 | 11.132 | 0 | 11.132 | t | 135.0744 |  | 1.039
8 | 除杂退料 | 142 | 220 | 362 | m³ | 4236.4 | 4448.22
9 | 合成前液 | 47 | 186 | 233 | m³ | 3874
10 | 接102气浮除油后液 | 304.72 | 245.83 | 550.55 | m³ | 10095.07 |  |  | 气浮除油锂金属量： | 2.45 | 2.43
11 | 碳酸钠 | 3 | 15 | 18 | t | 291 |  | 2.2385 | 累计接料锂金属量： | 27.018 |  | 1.3439
12 | 偏铝酸钠 | 0.0875 | 0 | 0.0875 | t | 0.575
13 | 磷酸三钠 | 0 | 0 | 0 | t | 0
14 | 除氟剂 | 2 | 0 | 2 | t | 12 |  | 0.092308
15 | 活性炭 | 2 | 0 | 2 | t | 12 |  | 0.092308
16 | 活性炭渣 | 2 | 7 | 9 | 包 | 76
17 | 冷凝水 | 694 | 116 | 810 | m³ | 14029 |  | 62.3077 | 蒸发累计时长\平均蒸发量： | 230.5 | 60.8633 | 13
18 | 蒸发前液进料累计量 | 725 | 272 | 997 | m³ | 16049 |  | 76.6923
19 | 103制水的自来水 | 264 | 148 | 412 | m³ | 5133
20 | 二效氯离子量 | 33.61 | 31.36 |  | g/L
21 | 昨日设备维护完成情况（白班） | 元明粉区域卫生、更换盘干机上层耙叶 | [5 empty] | 已完成 | 今日设备维护计划（白班） | 所有岗位清理卫生，104除锈刷漆
22 | 昨日设备维护完成情况（夜班） | 104低处除锈刷漆 | [5 empty] | 未完成 | 今日设备维护计划（夜班） | 所有岗位清理卫生，104除锈刷漆
23 | 工作安排 | 1、停车接硫酸、液碱和洗液管路； 2、母液泵出口改管路； 3、冷凝水去多介质断口； 4、所有岗位清理卫生，104除锈刷漆。 | [6 empty] | 需协调事项
104车间9月14日生产情况
序号 | 内容 | 白班 | 夜班 | 合计 | 单位 | 月累计 | 月计划 | 剩余计划 | 异常原因 | 导致结果 | 处理措施 | 备注
1 | 接102废液 | 0 | 0 | 0 | m³ | 50
2 | 接102返镁液 | 6.36 | 6.44 | 12.8 | m³ | 190.99
3 | 接生活废水 | 36 | 0 | 36 | m³ | 321
4 | 液碱 | 11.475 | 0 | 11.475 | t | 100.7505
5 | 硫酸 | 0 | 0 | 0 | t | 0
6 | 使用自来水 | 137 | 0 | 137 | m³ | 3604
7 | 外排水 | 514 | 514 | 1028 | m³ | 15035
8 | 雨水池处理量 | 0 | 0 | 0 | m³ | 0 |  | 442.5
9 | 除COD池处理量 | 0 | 0 | 0 | m³ | 0 |  | 92.9402 |  |  | 磷酸锂包数： | 22
10 | 钴渣产出 | 3 | 5 | 8 | 包 | 95 |  |  |  |  | 104剩余渣总数： | 13
11 | 计划情况 | 1、下雨应急水池关闭，外排打开； 2、104正常处理废水； 3、关注外排水氨氮。
Note on M3: 达成生产计划每天 需完成的碳酸锂产量
Note on L10: 外卖硫酸锂含量
Note on I11: admin: 消耗
Note on M11: 外卖硫酸锂金属量
Note on I12: admin: 消耗
Note on H13: 实际到合成立数
Note on I16: admin: 碳酸锂消耗
Note on K16: 金属锂合计
Note on M16: 接锂金属量
Note on I19: admin: 碳酸锂消耗
Note on I20: admin: 碳酸锂消耗
Note on I22: admin: 小时蒸发量
Note on K22: 蒸发累计时长
Note on L22: 平均蒸发量
Note on M22: 蒸发运行时长
Note on I23: admin: 蒸发器进料量
Note on G24: 从8月22日开是累计计数

## 9.15
103车间9月15日生产情况
| 生产情况 | 白班 | 夜班 | 合计 | 单位 | 月累计 | 月计划 | 剩余计划 | 异常原因 | 导致结果 | 处理措施 | 备注
1 | 碳酸锂(车间产量) | 2.5 | 0 | 2.5 | t | 132.5 | 256 | 123.5 |  |  |  | 8.8214
2 | 碳酸锂(入库数量) | 8 |  | 8 | t | 130
3 | 硫酸钠（干料） | 0 | 72 | 72 | t | 1877 | 3600 | 1693
| 硫酸钠（湿料） | 0 | 0 | 0 | t | 0
| 硫酸钠杂质料 | 0 | 0 | 0 | t | 30
| 硫酸钠落地料 | 0 | 0 | 0 | t | 7
4 | 外售磷酸锂母液 | 0 |  | 0 | t | 0
5 | 外售硫酸锂 | 0 |  | 0 | t | 433.55 | 4.72 | 0.94467 | 剩余硫酸锂量（吨）： | 90 | 0
6 | 液碱 | 2.214 | 0 | 2.214 | t | 79.056 |  | 0.59665 | 累计外卖硫酸锂金属量： | 3.7753 |  | 0
7 | 硫酸 | 0 | 0 | 0 | t | 135.0744 |  | 1.0194
8 | 除杂退料 | 0 | 9 | 9 | m³ | 4245.4 | 4457.67
9 | 合成前液 | 91 | 0 | 91 | m³ | 3965
10 | 接102气浮除油后液 | 364.59 | 355.04 | 719.63 | m³ | 10814.7 |  |  | 气浮除油锂金属量： | 2.48 | 2.38
11 | 碳酸钠 | 6 | 0 | 6 | t | 297 |  | 2.2415 | 累计接料锂金属量： | 28.7672 |  | 1.7492
12 | 偏铝酸钠 | 0 | 0 | 0 | t | 0.575
13 | 磷酸三钠 | 0 | 0 | 0 | t | 0
14 | 除氟剂 | 0 | 0 | 0 | t | 12 |  | 0.090566
15 | 活性炭 | 0 | 0 | 0 | t | 12 |  | 0.090566
16 | 活性炭渣 | 0 | 0 | 0 | 包 | 76
17 | 冷凝水 | 39 | 648 | 687 | m³ | 14716 |  | 59.7391 | 蒸发累计时长\平均蒸发量： | 242 | 60.8099 | 11.5
18 | 蒸发前液进料累计量 | 0 | 642 | 642 | m³ | 16691 |  | 55.8261
19 | 103制水的自来水 | 180 | 324 | 504 | m³ | 5637
20 | 二效氯离子量 | 0 | 0 |  | g/L
21 | 昨日设备维护完成情况（白班） | 所有岗位清理卫生，104除锈刷漆 | [5 empty] | 未完成 | 今日设备维护计划（白班） | 母液罐附近卫生，沉锂中转槽卫生
22 | 昨日设备维护完成情况（夜班） | 所有岗位清理卫生，104除锈刷漆 | [5 empty] | 未完成 | 今日设备维护计划（夜班） | 2.5米浆化平台卫生
23 | 工作安排 | 1、正常生产； 2、关注母液管路； 3、注意安全、卫生和纪律； 4、所有岗位清理卫生，104除锈刷漆。 | [6 empty] | 需协调事项
104车间9月15日生产情况
序号 | 内容 | 白班 | 夜班 | 合计 | 单位 | 月累计 | 月计划 | 剩余计划 | 异常原因 | 导致结果 | 处理措施 | 备注
1 | 接102废液 | 0 | 0 | 0 | m³ | 50
2 | 接102返镁液 | 6.36 | 6.43 | 12.79 | m³ | 203.78
3 | 接生活废水 | 33 | 0 | 33 | m³ | 354
4 | 液碱 | 0 | 0 | 0 | t | 100.7505
5 | 硫酸 | 0 | 0 | 0 | t | 0
6 | 使用自来水 | 3 | 33 | 36 | m³ | 3640
7 | 外排水 | 516 | 516 | 1032 | m³ | 16067
8 | 雨水池处理量 | 0 | 0 | 0 | m³ | 0 |  | 540
9 | 除COD池处理量 | 0 | 0 | 0 | m³ | 0 |  | 87.7286 |  |  | 磷酸锂包数： | 22
10 | 钴渣产出 | 3 | 5 | 8 | 包 | 103 |  |  |  |  | 104剩余渣总数： | 11
11 | 计划情况 | 1、下雨应急水池关闭，外排打开； 2、104正常处理废水； 3、关注外排水氨氮。
Note on M3: 达成生产计划每天 需完成的碳酸锂产量
Note on L10: 外卖硫酸锂含量
Note on I11: admin: 消耗
Note on M11: 外卖硫酸锂金属量
Note on I12: admin: 消耗
Note on H13: 实际到合成立数
Note on I16: admin: 碳酸锂消耗
Note on K16: 金属锂合计
Note on M16: 接锂金属量
Note on I19: admin: 碳酸锂消耗
Note on I20: admin: 碳酸锂消耗
Note on I22: admin: 小时蒸发量
Note on K22: 蒸发累计时长
Note on L22: 平均蒸发量
Note on M22: 蒸发运行时长
Note on I23: admin: 蒸发器进料量
Note on G24: 从8月22日开是累计计数

## 9.16
103车间9月16日生产情况
| 生产情况 | 白班 | 夜班 | 合计 | 单位 | 月累计 | 月计划 | 剩余计划 | 异常原因 | 导致结果 | 处理措施 | 备注
1 | 碳酸锂(车间产量) | 4.5 | 7.5 | 12 | t | 144.5 | 256 | 111.5 |  |  |  | 8.5769
2 | 碳酸锂(入库数量) | 4 |  | 4 | t | 134
3 | 硫酸钠（干料） | 100 | 81 | 181 | t | 2058 | 3600 | 1512
| 硫酸钠（湿料） | 0 | 0 | 0 | t | 0
| 硫酸钠杂质料 | 0 | 0 | 0 | t | 30
| 硫酸钠落地料 | 0 | 0 | 0 | t | 7
4 | 外售磷酸锂母液 | 0 |  | 0 | t | 0
5 | 外售硫酸锂 | 0 |  | 0 | t | 433.55 | 4.72 | 0.94467 | 剩余硫酸锂量（吨）： | 90 | 0
6 | 液碱 | 4.05 | 0 | 4.05 | t | 83.106 |  | 0.57513 | 累计外卖硫酸锂金属量： | 3.7753 |  | 0
7 | 硫酸 | 8.9792 | 0 | 8.9792 | t | 144.0536 |  | 0.99691
8 | 除杂退料 | 205 | 207 | 412 | m³ | 4657.4 | 4890.27
9 | 合成前液 | 143 | 241 | 384 | m³ | 4349
10 | 接102气浮除油后液 | 414.47 | 381.26 | 795.73 | m³ | 11610.43 |  |  | 气浮除油锂金属量： | 2.66 | 2.43
11 | 碳酸钠 | 12 | 15 | 27 | t | 324 |  | 2.2422 | 累计接料锂金属量： | 30.7962 |  | 2.029
12 | 偏铝酸钠 | 0 | 0 | 0 | t | 0.575
13 | 磷酸三钠 | 0 | 0 | 0 | t | 0
14 | 除氟剂 | 0 | 0 | 0 | t | 12 |  | 0.083045
15 | 活性炭 | 0 | 0 | 0 | t | 12 |  | 0.083045
16 | 活性炭渣 | 0 | 1 | 1 | 包 | 77
17 | 冷凝水 | 721 | 727 | 1448 | m³ | 16164 |  | 60.3333 | 蒸发累计时长\平均蒸发量： | 266 | 60.7669 | 24
18 | 蒸发前液进料累计量 | 877 | 797 | 1674 | m³ | 18365 |  | 69.75
19 | 103制水的自来水 | 342 | 26 | 368 | m³ | 6005
20 | 二效氯离子量 | 30.91 | 28.41 |  | g/L
21 | 昨日设备维护完成情况（白班） | 母液罐附近卫生，沉锂中转槽卫生 | [5 empty] | 已完成 | 今日设备维护计划（白班） | 除氟A硫酸管有沙眼；除杂B泵故障；司泵区域卫生
22 | 昨日设备维护完成情况（夜班） | 2.5米浆化平台卫生 | [5 empty] | 未完成 | 今日设备维护计划（夜班） | 2.5m和司泵区域卫生
23 | 工作安排 | 1、正常生产； 2、关注硫酸管维修及硫酸锂外卖； 3、注意安全、卫生和纪律； 4、关注氯根。 | [6 empty] | 需协调事项
104车间9月16日生产情况
序号 | 内容 | 白班 | 夜班 | 合计 | 单位 | 月累计 | 月计划 | 剩余计划 | 异常原因 | 导致结果 | 处理措施 | 备注
1 | 接102废液 | 0 | 0 | 0 | m³ | 50
2 | 接102返镁液 | 6.23 | 6.44 | 12.67 | m³ | 216.45
3 | 接生活废水 | 0 | 0 | 0 | m³ | 354
4 | 液碱 | 10.3005 | 0 | 10.3005 | t | 111.051
5 | 硫酸 | 0 | 0 | 0 | t | 0
6 | 使用自来水 | 0 | 0 | 0 | m³ | 3640
7 | 外排水 | 515 | 509 | 1024 | m³ | 17091
8 | 雨水池处理量 | 0 | 0 | 0 | m³ | 0 |  | 532.5
9 | 除COD池处理量 | 0 | 0 | 0 | m³ | 0 |  | 120.7354 |  |  | 磷酸锂包数： | 22
10 | 钴渣产出 | 2 | 5 | 7 | 包 | 110 |  |  |  |  | 104剩余渣总数： | 9
11 | 计划情况 | 1、下雨应急水池关闭，外排打开； 2、104正常处理废水； 3、关注外排水氨氮。
Note on M3: 达成生产计划每天 需完成的碳酸锂产量
Note on L10: 外卖硫酸锂含量
Note on I11: admin: 消耗
Note on M11: 外卖硫酸锂金属量
Note on I12: admin: 消耗
Note on H13: 实际到合成立数
Note on I16: admin: 碳酸锂消耗
Note on K16: 金属锂合计
Note on M16: 接锂金属量
Note on I19: admin: 碳酸锂消耗
Note on I20: admin: 碳酸锂消耗
Note on I22: admin: 小时蒸发量
Note on K22: 蒸发累计时长
Note on L22: 平均蒸发量
Note on M22: 蒸发运行时长
Note on I23: admin: 蒸发器进料量
Note on G24: 从8月22日开是累计计数

## 9.17
103车间9月17日生产情况
| 生产情况 | 白班 | 夜班 | 合计 | 单位 | 月累计 | 月计划 | 剩余计划 | 异常原因 | 导致结果 | 处理措施 | 备注
1 | 碳酸锂(车间产量) | 6.5 | 4 | 10.5 | t | 155 | 256 | 101 |  |  |  | 8.4167
2 | 碳酸锂(入库数量) | 12 |  | 12 | t | 146
3 | 硫酸钠（干料） | 87 | 24 | 111 | t | 2169 | 3600 | 1401
| 硫酸钠（湿料） | 0 | 0 | 0 | t | 0
| 硫酸钠杂质料 | 0 | 0 | 0 | t | 30
| 硫酸钠落地料 | 0 | 0 | 0 | t | 7
4 | 外售磷酸锂母液 | 0 |  | 0 | t | 0
5 | 外售硫酸锂 | 30.19 |  | 30.19 | t | 463.74 | 4.72 | 0.67296 | 剩余硫酸锂量（吨）： | 60 | 0.9
6 | 液碱 | 5.5485 | 0 | 5.5485 | t | 88.6545 |  | 0.57196 | 累计外卖硫酸锂金属量： | 4.047 |  | 0.27171
7 | 硫酸 | 9.4576 | 0 | 9.4576 | t | 153.5112 |  | 0.99039
8 | 除杂退料 | 192 | 244 | 436 | m³ | 5093.4 | 5348.07
9 | 合成前液 | 144 | 204 | 348 | m³ | 4697
10 | 接102气浮除油后液 | 274.47 | 103.97 | 378.44 | m³ | 11988.87 |  |  | 气浮除油锂金属量： | 2.89 | 2.67
11 | 碳酸钠 | 12 | 12 | 24 | t | 348 |  | 2.2452 | 累计接料锂金属量： | 31.867 |  | 1.0708
12 | 偏铝酸钠 | 0 | 0 | 0 | t | 0.575
13 | 磷酸三钠 | 0 | 0 | 0 | t | 0
14 | 除氟剂 | 2 | 0 | 2 | t | 14 |  | 0.090323
15 | 活性炭 | 2 | 0 | 2 | t | 14 |  | 0.090323
16 | 活性炭渣 | 2 | 0 | 2 | 包 | 79
17 | 冷凝水 | 648 | 170 | 818 | m³ | 16982 |  | 60.5926 | 蒸发累计时长\平均蒸发量： | 279.5 | 60.7585 | 13.5
18 | 蒸发前液进料累计量 | 768 | 167 | 935 | m³ | 19300 |  | 69.2593
19 | 103制水的自来水 | 361 | 257 | 618 | m³ | 6623
20 | 二效氯离子量 | 26.7 | 27.87 |  | g/L
21 | 昨日设备维护完成情况（白班） | 除氟A硫酸管有沙眼；除杂B泵故障；司泵区域卫生 | [5 empty] | 已完成 | 今日设备维护计划（白班） | 东门卫生、操作柱等灰尘；雨水池泵去外排池泵出口
22 | 昨日设备维护完成情况（夜班） | 2.5m和司泵区域卫生 | [5 empty] | 已完成 | 今日设备维护计划（夜班） | 各岗位蜘蛛网清理
23 | 工作安排 | 1、正常生产,104处理12立以上； 2、各岗位卫生； 3、注意安全、卫生和纪律； 4、104整改刷漆。 | [6 empty] | 需协调事项
104车间9月17日生产情况
序号 | 内容 | 白班 | 夜班 | 合计 | 单位 | 月累计 | 月计划 | 剩余计划 | 异常原因 | 导致结果 | 处理措施 | 备注
1 | 接102废液 | 0 | 0 | 0 | m³ | 50
2 | 接102返镁液 | 6.31 | 6.43 | 12.74 | m³ | 229.19
3 | 接生活废水 | 27 | 12 | 39 | m³ | 393
4 | 液碱 | 0 | 0 | 0 | t | 111.051
5 | 硫酸 | 0 | 0 | 0 | t | 0
6 | 使用自来水 | 0 | 0 | 0 | m³ | 3640
7 | 外排水 | 518 | 521 | 1039 | m³ | 18130
8 | 雨水池处理量 | 0 | 0 | 0 | m³ | 0 |  | 1522.5
9 | 除COD池处理量 | 0 | 0 | 0 | m³ | 0 |  | 72.0938 |  |  | 磷酸锂包数： | 22
10 | 钴渣产出 | 3 | 2 | 5 | 包 | 115 |  |  |  |  | 104剩余渣总数： | 5
11 | 计划情况 | 1、下雨应急水池关闭，外排打开； 2、104正常处理废水； 3、关注外排水氨氮。
Note on M3: 达成生产计划每天 需完成的碳酸锂产量
Note on L10: 外卖硫酸锂含量
Note on I11: admin: 消耗
Note on M11: 外卖硫酸锂金属量
Note on I12: admin: 消耗
Note on H13: 实际到合成立数
Note on I16: admin: 碳酸锂消耗
Note on K16: 金属锂合计
Note on M16: 接锂金属量
Note on I19: admin: 碳酸锂消耗
Note on I20: admin: 碳酸锂消耗
Note on I22: admin: 小时蒸发量
Note on K22: 蒸发累计时长
Note on L22: 平均蒸发量
Note on M22: 蒸发运行时长
Note on I23: admin: 蒸发器进料量
Note on G24: 从8月22日开是累计计数

## 9.18
103车间9月18日生产情况
| 生产情况 | 白班 | 夜班 | 合计 | 单位 | 月累计 | 月计划 | 剩余计划 | 异常原因 | 导致结果 | 处理措施 | 备注
1 | 碳酸锂(车间产量) | 4.5 | 0 | 4.5 | t | 159.5 | 256 | 96.5 |  |  |  | 8.7727
2 | 碳酸锂(入库数量) | 10 |  | 10 | t | 156
3 | 硫酸钠（干料） | 0 | 0 | 0 | t | 2169 | 3600 | 1401
| 硫酸钠（湿料） | 0 | 0 | 0 | t | 0
| 硫酸钠杂质料 | 0 | 0 | 0 | t | 30
| 硫酸钠落地料 | 0 | 0 | 0 | t | 7
4 | 外售磷酸锂母液 | 0 |  | 0 | t | 0
5 | 外售硫酸锂 | 31.53 |  | 31.53 | t | 495.27 | 4.72 | 0.39234 | 剩余硫酸锂量（吨）： | 30 | 0.89
6 | 液碱 | 3.888 | 0 | 3.888 | t | 92.5425 |  | 0.5802 | 累计外卖硫酸锂金属量： | 4.3277 |  | 0.28062
7 | 硫酸 | 9.1264 | 0 | 9.1264 | t | 162.6376 |  | 1.0197
8 | 除杂退料 | 6 | 6 | 12 | m³ | 5105.4 | 5360.67
9 | 合成前液 | 90 | 31 | 121 | m³ | 4818
10 | 接102气浮除油后液 | 69.86 | 65.86 | 135.72 | m³ | 12124.59 |  |  | 气浮除油锂金属量： | 2.69 | 2.67
11 | 碳酸钠 | 6 | 3 | 9 | t | 357 |  | 2.2382 | 累计接料锂金属量： | 32.2308 |  | 0.36377
12 | 偏铝酸钠 | 0 | 0 | 0 | t | 0.575
13 | 磷酸三钠 | 0 | 0 | 0 | t | 0
14 | 除氟剂 | 0 | 0 | 0 | t | 14 |  | 0.087774
15 | 活性炭 | 0 | 0 | 0 | t | 14 |  | 0.087774
16 | 活性炭渣 | 7 | 1 | 8 | 包 | 87
17 | 冷凝水 | 81 | 88 | 169 | m³ | 17151 |  | #DIV/0! | 蒸发累计时长\平均蒸发量： | 279.5 | 61.3631 | 0
18 | 蒸发前液进料累计量 | 153 | 0 | 153 | m³ | 19453 |  | #DIV/0!
19 | 103制水的自来水 | 133 | 459 | 592 | m³ | 7215
20 | 二效氯离子量 | 0 | 0 |  | g/L
21 | 昨日设备维护完成情况（白班） | 东门卫生、操作柱等灰尘；雨水池泵去外排池泵出口 | [5 empty] | 已完成 | 今日设备维护计划（白班） | 清罐合成A釜；104责任区刷漆和卫生
22 | 昨日设备维护完成情况（夜班） | 各岗位蜘蛛网清理 | [5 empty] | 已完成 | 今日设备维护计划（夜班） | 104责任区刷漆和卫生
23 | 工作安排 | 1、正常生产； 2、蒸发前液够就开车，最大流量； 3、注意安全、卫生和纪律； 4、关注氯根。 | [6 empty] | 需协调事项
104车间9月18日生产情况
序号 | 内容 | 白班 | 夜班 | 合计 | 单位 | 月累计 | 月计划 | 剩余计划 | 异常原因 | 导致结果 | 处理措施 | 备注
1 | 接102废液 | 0 | 0 | 0 | m³ | 50
2 | 接102返镁液 | 10.41 | 11.23 | 21.64 | m³ | 250.83
3 | 接生活废水 | 13 | 9 | 22 | m³ | 415
4 | 液碱 | 0 | 0 | 0 | t | 111.051
5 | 硫酸 | 0 | 0 | 0 | t | 0
6 | 使用自来水 | 101 | 0 | 101 | m³ | 3741
7 | 外排水 | 472 | 516 | 988 | m³ | 19118
8 | 雨水池处理量 | 0 | 0 | 0 | m³ | 0 |  | 1005
9 | 除COD池处理量 | 0 | 0 | 0 | m³ | 0 |  | 81.6484 |  |  | 磷酸锂包数： | 22
10 | 钴渣产出 | 5 | 5 | 10 | 包 | 125 |  |  |  |  | 104剩余渣总数： | 6
11 | 计划情况 | 1、下雨应急水池关闭，外排打开； 2、104正常处理废水； 3、关注外排水氨氮。
Note on M3: 达成生产计划每天 需完成的碳酸锂产量
Note on L10: 外卖硫酸锂含量
Note on I11: admin: 消耗
Note on M11: 外卖硫酸锂金属量
Note on I12: admin: 消耗
Note on H13: 实际到合成立数
Note on I16: admin: 碳酸锂消耗
Note on K16: 金属锂合计
Note on M16: 接锂金属量
Note on I19: admin: 碳酸锂消耗
Note on I20: admin: 碳酸锂消耗
Note on I22: admin: 小时蒸发量
Note on K22: 蒸发累计时长
Note on L22: 平均蒸发量
Note on M22: 蒸发运行时长
Note on I23: admin: 蒸发器进料量
Note on G24: 从8月22日开是累计计数

## 9.19
103车间9月19日生产情况
| 生产情况 | 白班 | 夜班 | 合计 | 单位 | 月累计 | 月计划 | 剩余计划 | 异常原因 | 导致结果 | 处理措施 | 备注
1 | 碳酸锂(车间产量) | 2.5 | 2.5 | 5 | t | 164.5 | 256 | 91.5 |  |  |  | 9.15
2 | 碳酸锂(入库数量) | 4 |  | 4 | t | 160
3 | 硫酸钠（干料） | 32 | 119 | 151 | t | 2320 | 3600 | 1250
| 硫酸钠（湿料） | 0 | 0 | 0 | t | 0
| 硫酸钠杂质料 | 0 | 0 | 0 | t | 30
| 硫酸钠落地料 | 0 | 0 | 0 | t | 7
4 | 外售磷酸锂母液 | 0 |  | 0 | t | 0
5 | 外售硫酸锂 | 0 |  | 0 | t | 495.27 | 4.72 | 0.39234 | 剩余硫酸锂量（吨）： | 30 | 0
6 | 液碱 | 2.4165 | 1.377 | 3.7935 | t | 96.336 |  | 0.58563 | 累计外卖硫酸锂金属量： | 4.3277 |  | 0
7 | 硫酸 | 4.048 | 0 | 4.048 | t | 166.6856 |  | 1.0133
8 | 除杂退料 | 6 | 176 | 182 | m³ | 5287.4 | 5551.77
9 | 合成前液 | 20 | 138 | 158 | m³ | 4976
10 | 接102气浮除油后液 | 254.83 | 354.84 | 609.67 | m³ | 12734.26 |  |  | 气浮除油锂金属量： | 2.78 | 2.77
11 | 碳酸钠 | 3 | 9 | 12 | t | 369 |  | 2.2432 | 累计接料锂金属量： | 33.9221 |  | 1.6913
12 | 偏铝酸钠 | 0 | 0 | 0 | t | 0.575
13 | 磷酸三钠 | 0 | 0 | 0 | t | 0
14 | 除氟剂 | 0 | 0 | 0 | t | 14 |  | 0.085106
15 | 活性炭 | 0 | 0 | 0 | t | 14 |  | 0.085106
16 | 活性炭渣 | 0 | 2 | 2 | 包 | 89
17 | 冷凝水 | 486 | 692 | 1178 | m³ | 18329 |  | 58.9 | 蒸发累计时长\平均蒸发量： | 299.5 | 61.1987 | 20
18 | 蒸发前液进料累计量 | 427 | 829 | 1256 | m³ | 20709 |  | 62.8
19 | 103制水的自来水 | 0 | 418 | 418 | m³ | 7633
20 | 二效氯离子量 | 0 | 27.39 |  | g/L
21 | 昨日设备维护完成情况（白班） | 清罐合成A釜；104责任区刷漆和卫生 | [5 empty] | 已完成 | 今日设备维护计划（白班） | 104责任区刷漆和卫生
22 | 昨日设备维护完成情况（夜班） | 104责任区刷漆和卫生 | [5 empty] | 未完成 | 今日设备维护计划（夜班） | 104责任区刷漆和卫生
23 | 工作安排 | 1、正常生产； 2、注意安全、卫生和纪律； 3、关注氯根。 | [6 empty] | 需协调事项
104车间9月19日生产情况
序号 | 内容 | 白班 | 夜班 | 合计 | 单位 | 月累计 | 月计划 | 剩余计划 | 异常原因 | 导致结果 | 处理措施 | 备注
1 | 接102废液 | 0 | 0 | 0 | m³ | 50
2 | 接102返镁液 | 11.39 | 11.32 | 22.71 | m³ | 273.54
3 | 接生活废水 | 11 | 8 | 19 | m³ | 434
4 | 液碱 | 22.5585 | 0 | 22.5585 | t | 133.6095
5 | 硫酸 | 0 | 0 | 0 | t | 0
6 | 使用自来水 | 21 | 0 | 21 | m³ | 3762
7 | 外排水 | 519 | 516 | 1035 | m³ | 20153
8 | 雨水池处理量 | 0 | 0 | 0 | m³ | 0 |  | 750
9 | 除COD池处理量 | 0 | 0 | 0 | m³ | 0 |  | 81.6484 |  |  | 磷酸锂包数： | 22
10 | 钴渣产出 | 5 | 4 | 9 | 包 | 134 |  |  |  |  | 104剩余渣总数： | 4
11 | 计划情况 | 1、下雨应急水池关闭，外排打开； 2、104正常处理废水； 3、关注外排水氨氮。
Note on M3: 达成生产计划每天 需完成的碳酸锂产量
Note on L10: 外卖硫酸锂含量
Note on I11: admin: 消耗
Note on M11: 外卖硫酸锂金属量
Note on I12: admin: 消耗
Note on H13: 实际到合成立数
Note on I16: admin: 碳酸锂消耗
Note on K16: 金属锂合计
Note on M16: 接锂金属量
Note on I19: admin: 碳酸锂消耗
Note on I20: admin: 碳酸锂消耗
Note on I22: admin: 小时蒸发量
Note on K22: 蒸发累计时长
Note on L22: 平均蒸发量
Note on M22: 蒸发运行时长
Note on I23: admin: 蒸发器进料量
Note on G24: 从8月22日开是累计计数

## 9.20
103车间9月20日生产情况
| 生产情况 | 白班 | 夜班 | 合计 | 单位 | 月累计 | 月计划 | 剩余计划 | 异常原因 | 导致结果 | 处理措施 | 备注
1 | 碳酸锂(车间产量) | 6.5 | 8.5 | 15 | t | 179.5 | 256 | 76.5 |  |  |  | 8.5
2 | 碳酸锂(入库数量) | 6 |  | 6 | t | 166
3 | 硫酸钠（干料） | 62 | 0 | 62 | t | 2382 | 3600 | 1188
| 硫酸钠（湿料） | 0 | 0 | 0 | t | 0
| 硫酸钠杂质料 | 0 | 0 | 0 | t | 30
| 硫酸钠落地料 | 0 | 0 | 0 | t | 7
4 | 外售磷酸锂母液 | 0 |  | 0 | t | 0
5 | 外售硫酸锂 | 0 |  | 0 | t | 495.27 | 4.72 | 0.39234 | 剩余硫酸锂量（吨）： | 0 | 0
6 | 液碱 | 4.968 | 0 | 4.968 | t | 101.304 |  | 0.56437 | 累计外卖硫酸锂金属量： | 4.3277 |  | 0
7 | 硫酸 | 10.0832 | 0 | 10.0832 | t | 176.7688 |  | 0.98478
8 | 除杂退料 | 326 | 6 | 332 | m³ | 5619.4 | 5900.37
9 | 合成前液 | 275 | 114 | 389 | m³ | 5365
10 | 接102气浮除油后液 | 354.61 | 392.15 | 746.76 | m³ | 13481.02 |  |  | 气浮除油锂金属量： | 2.89 | 2.58
11 | 碳酸钠 | 18 | 12 | 30 | t | 399 |  | 2.2228 | 累计接料锂金属量： | 35.9587 |  | 2.0366
12 | 偏铝酸钠 | 0 | 0 | 0 | t | 0.575
13 | 磷酸三钠 | 0 | 0 | 0 | t | 0
14 | 除氟剂 | 2 | 0 | 2 | t | 16 |  | 0.089136
15 | 活性炭 | 2 | 0 | 2 | t | 16 |  | 0.089136
16 | 活性炭渣 | 1 | 4 | 5 | 包 | 94
17 | 冷凝水 | 442 | 319 | 761 | m³ | 19090 |  | 63.4167 | 蒸发累计时长\平均蒸发量： | 311.5 | 61.2841 | 12
18 | 蒸发前液进料累计量 | 579 | 301 | 880 | m³ | 21589 |  | 73.3333
19 | 103制水的自来水 | 483 | 341 | 824 | m³ | 8457
20 | 二效氯离子量 | 30.34 | 0 |  | g/L
21 | 昨日设备维护完成情况（白班） | 104责任区刷漆和卫生 | [5 empty] | 已完成 | 今日设备维护计划（白班） | 沉锂净化罐底返白；2.5米平台刷漆
22 | 昨日设备维护完成情况（夜班） | 104责任区刷漆和卫生 | [5 empty] | 已完成 | 今日设备维护计划（夜班） | 沉锂净化罐底返白
23 | 工作安排 | 1、正常生产； 2、注意安全、卫生和纪律； 3、关注外排退料时间。 | [6 empty] | 需协调事项
104车间9月20日生产情况
序号 | 内容 | 白班 | 夜班 | 合计 | 单位 | 月累计 | 月计划 | 剩余计划 | 异常原因 | 导致结果 | 处理措施 | 备注
1 | 接102废液 | 0 | 0 | 0 | m³ | 50
2 | 接102返镁液 | 11.42 | 10.31 | 21.73 | m³ | 295.27
3 | 接生活废水 | 41 | 0 | 41 | m³ | 475
4 | 液碱 | 18.1575 | 0 | 18.1575 | t | 151.767
5 | 硫酸 | 0 | 0 | 0 | t | 0
6 | 使用自来水 | 0 | 210 | 210 | m³ | 3972
7 | 外排水 | 519 | 517 | 1036 | m³ | 21189
8 | 雨水池处理量 | 0 | 0 | 0 | m³ | 0 |  | 562.5
9 | 除COD池处理量 | 0 | 0 | 0 | m³ | 0 |  | 108.575 |  |  | 磷酸锂包数： | 22
10 | 钴渣产出 | 6 | 5 | 11 | 包 | 145 |  |  |  |  | 104剩余渣总数： | 6
11 | 计划情况 | 1、下雨应急水池关闭，外排打开； 2、104正常处理废水； 3、关注外排水氨氮。
Note on M3: 达成生产计划每天 需完成的碳酸锂产量
Note on L10: 外卖硫酸锂含量
Note on I11: admin: 消耗
Note on M11: 外卖硫酸锂金属量
Note on I12: admin: 消耗
Note on H13: 实际到合成立数
Note on I16: admin: 碳酸锂消耗
Note on K16: 金属锂合计
Note on M16: 接锂金属量
Note on I19: admin: 碳酸锂消耗
Note on I20: admin: 碳酸锂消耗
Note on I22: admin: 小时蒸发量
Note on K22: 蒸发累计时长
Note on L22: 平均蒸发量
Note on M22: 蒸发运行时长
Note on I23: admin: 蒸发器进料量
Note on G24: 从8月22日开是累计计数

## 9.21
103车间9月21日生产情况
| 生产情况 | 白班 | 夜班 | 合计 | 单位 | 月累计 | 月计划 | 剩余计划 | 异常原因 | 导致结果 | 处理措施 | 备注
1 | 碳酸锂(车间产量) | 0.5 | 5 | 5.5 | t | 185 | 256 | 71 |  |  |  | 8.875
2 | 碳酸锂(入库数量) | 14 |  | 14 | t | 180
3 | 硫酸钠（干料） | 121 | 108 | 229 | t | 2611 | 3600 | 958
| 硫酸钠（湿料） | 0 | 0 | 0 | t | 0
| 硫酸钠杂质料 | 0 | 1 | 1 | t | 31
| 硫酸钠落地料 | 0 | 1 | 1 | t | 8
4 | 外售磷酸锂母液 | 0 |  | 0 | t | 0
5 | 外售硫酸锂 | 29.95 |  | 29.95 | t | 525.22 | 4.72 | 0.12578 | 剩余硫酸锂量（吨）： | 30 | 0.89
6 | 液碱 | 3.1725 | 3.321 | 6.4935 | t | 107.7975 |  | 0.58269 | 累计外卖硫酸锂金属量： | 4.5942 |  | 0.26655
7 | 硫酸 | 12.1992 | 0 | 12.1992 | t | 188.968 |  | 1.0214
8 | 除杂退料 | 109 | 208 | 317 | m³ | 5936.4 | 6233.22
9 | 合成前液 | 47 | 188 | 235 | m³ | 5600
10 | 接102气浮除油后液 | 374.85 | 387.63 | 762.48 | m³ | 14243.5 |  |  | 气浮除油锂金属量： | 2.98 | 2.91
11 | 碳酸钠 | 3 | 12 | 15 | t | 414 |  | 2.2378 | 累计接料锂金属量： | 38.2037 |  | 2.2451
12 | 偏铝酸钠 | 0 | 0 | 0 | t | 0.575
13 | 磷酸三钠 | 0 | 0 | 0 | t | 0
14 | 除氟剂 | 0 | 0 | 0 | t | 16 |  | 0.086486
15 | 活性炭 | 0 | 0 | 0 | t | 16 |  | 0.086486
16 | 活性炭渣 | 4 | 0 | 4 | 包 | 98
17 | 冷凝水 | 716 | 691 | 1407 | m³ | 20497 |  | 58.625 | 蒸发累计时长\平均蒸发量： | 335.5 | 61.0939 | 24
18 | 蒸发前液进料累计量 | 683 | 873 | 1556 | m³ | 23145 |  | 64.8333
19 | 103制水的自来水 | 278 | 203 | 481 | m³ | 8938
20 | 二效氯离子量 | 31.24 | 30.91 |  | g/L
21 | 昨日设备维护完成情况（白班） | 沉锂净化罐底返白；2.5米平台刷漆 | [5 empty] | 已完成 | 今日设备维护计划（白班） | 104责任分区域清理
22 | 昨日设备维护完成情况（夜班） | 沉锂净化罐底返白 | [5 empty] | 已完成 | 今日设备维护计划（夜班） | 104责任分区域清理
23 | 工作安排 | 1、正常生产； 2、注意安全、卫生和纪律； 3、外排水泵更换，关注纯水原水进料阀； 4、加强设备巡检，有问题及时处理。 | [6 empty] | 需协调事项
104车间9月21日生产情况
序号 | 内容 | 白班 | 夜班 | 合计 | 单位 | 月累计 | 月计划 | 剩余计划 | 异常原因 | 导致结果 | 处理措施 | 备注
1 | 接102废液 | 0 | 0 | 0 | m³ | 50
2 | 接102返镁液 | 11.4 | 11.44 | 22.84 | m³ | 318.11
3 | 接生活废水 | 27 | 0 | 27 | m³ | 502
4 | 液碱 | 8.4645 | 0 | 8.4645 | t | 160.2315
5 | 硫酸 | 0 | 0 | 0 | t | 0
6 | 使用自来水 | 166 | 0 | 166 | m³ | 4138
7 | 外排水 | 513 | 521 | 1034 | m³ | 22223
8 | 雨水池处理量 | 0 | 0 | 0 | m³ | 0 |  | 922.5
9 | 除COD池处理量 | 0 | 0 | 0 | m³ | 0 |  | 121.604 |  |  | 磷酸锂包数： | 22
10 | 钴渣产出 | 5 | 7 | 12 | 包 | 157 |  |  |  |  | 104剩余渣总数： | 8
11 | 计划情况 | 1、下雨应急水池关闭，外排打开； 2、104正常处理废水； 3、关注外排水氨氮。
Note on M3: 达成生产计划每天 需完成的碳酸锂产量
Note on L10: 外卖硫酸锂含量
Note on I11: admin: 消耗
Note on M11: 外卖硫酸锂金属量
Note on I12: admin: 消耗
Note on H13: 实际到合成立数
Note on I16: admin: 碳酸锂消耗
Note on K16: 金属锂合计
Note on M16: 接锂金属量
Note on I19: admin: 碳酸锂消耗
Note on I20: admin: 碳酸锂消耗
Note on I22: admin: 小时蒸发量
Note on K22: 蒸发累计时长
Note on L22: 平均蒸发量
Note on M22: 蒸发运行时长
Note on I23: admin: 蒸发器进料量
Note on G24: 从8月22日开是累计计数

## 9.22
103车间9月22日生产情况
| 生产情况 | 白班 | 夜班 | 合计 | 单位 | 月累计 | 月计划 | 剩余计划 | 异常原因 | 导致结果 | 处理措施 | 备注
1 | 碳酸锂(车间产量) | 8 | 7 | 15 | t | 200 | 256 | 56 |  |  |  | 8
2 | 碳酸锂(入库数量) | 6 |  | 6 | t | 186
3 | 硫酸钠（干料） | 97 | 79 | 176 | t | 2787 | 3600 | 782
| 硫酸钠（湿料） | 0 | 0 | 0 | t | 0
| 硫酸钠杂质料 | 0 | 0 | 0 | t | 31
| 硫酸钠落地料 | 0 | 0 | 0 | t | 8
4 | 外售磷酸锂母液 | 0 |  | 0 | t | 0
5 | 外售硫酸锂 | 30.71 |  | 30.71 | t | 555.93 | 4.72 | -0.15061 | 剩余硫酸锂量（吨）： | 0 | 0.9
6 | 液碱 | 5.13 | 0 | 5.13 | t | 112.9275 |  | 0.56464 | 累计外卖硫酸锂金属量： | 4.8706 |  | 0.27639
7 | 硫酸 | 7.5256 | 0 | 7.5256 | t | 196.4936 |  | 0.98247
8 | 除杂退料 | 221 | 187 | 408 | m³ | 6344.4 | 6661.62
9 | 合成前液 | 186 | 244 | 430 | m³ | 6030
10 | 接102气浮除油后液 | 390.62 | 335.65 | 726.27 | m³ | 14969.77 |  |  | 气浮除油锂金属量： | 2.98 | 2.86
11 | 碳酸钠 | 18 | 15 | 33 | t | 447 |  | 2.235 | 累计接料锂金属量： | 40.3277 |  | 2.124
12 | 偏铝酸钠 | 0 | 0 | 0 | t | 0.575
13 | 磷酸三钠 | 0 | 0 | 0 | t | 0
14 | 除氟剂 | 2 | 0 | 2 | t | 18 |  | 0.09
15 | 活性炭 | 2 | 0 | 2 | t | 18 |  | 0.09
16 | 活性炭渣 | 3 | 4 | 7 | 包 | 105
17 | 冷凝水 | 646 | 594 | 1240 | m³ | 21737 |  | 51.6667 | 蒸发累计时长\平均蒸发量： | 359.5 | 60.4645 | 24
18 | 蒸发前液进料累计量 | 804 | 646 | 1450 | m³ | 24595 |  | 60.4167
19 | 103制水的自来水 | 326 | 448 | 774 | m³ | 9712
20 | 二效氯离子量 | 28.75 | 29.55 |  | g/L
21 | 昨日设备维护完成情况（白班） | 104责任分区域清理 | [5 empty] | 已完成 | 今日设备维护计划（白班） | 岗位责任区卫生清理
22 | 昨日设备维护完成情况（夜班） | 104责任分区域清理 | [5 empty] | 已完成 | 今日设备维护计划（夜班） | 岗位责任区卫生清理
23 | 工作安排 | 1、正常生产，维持蒸发； 2、注意安全、卫生和纪律； 3、关注氯根、纯水箱水位； 4、碳酸锂区域墙护板安装。 | [6 empty] | 需协调事项
104车间9月22日生产情况
序号 | 内容 | 白班 | 夜班 | 合计 | 单位 | 月累计 | 月计划 | 剩余计划 | 异常原因 | 导致结果 | 处理措施 | 备注
1 | 接102废液 | 0 | 0 | 0 | m³ | 50
2 | 接102返镁液 | 11.33 | 11.41 | 22.74 | m³ | 340.85
3 | 接生活废水 | 19 | 0 | 19 | m³ | 521
4 | 液碱 | 10.665 | 0 | 10.665 | t | 170.8965
5 | 硫酸 | 0 | 0 | 0 | t | 0
6 | 使用自来水 | 0 | 0 | 0 | m³ | 4138
7 | 外排水 | 524 | 524 | 1048 | m³ | 23271
8 | 雨水池处理量 | 0 | 0 | 0 | m³ | 0 |  | 1087.5
9 | 除COD池处理量 | 0 | 0 | 0 | m³ | 0 |  | 117.261 |  |  | 磷酸锂包数： | 22
10 | 钴渣产出 | 9 | 7 | 16 | 包 | 173 |  |  |  |  | 104剩余渣总数： | 7
11 | 计划情况 | 1、下雨应急水池关闭，外排打开； 2、104正常处理废水； 3、关注外排水氨氮。
Note on M3: 达成生产计划每天 需完成的碳酸锂产量
Note on L10: 外卖硫酸锂含量
Note on I11: admin: 消耗
Note on M11: 外卖硫酸锂金属量
Note on I12: admin: 消耗
Note on H13: 实际到合成立数
Note on I16: admin: 碳酸锂消耗
Note on K16: 金属锂合计
Note on M16: 接锂金属量
Note on I19: admin: 碳酸锂消耗
Note on I20: admin: 碳酸锂消耗
Note on I22: admin: 小时蒸发量
Note on K22: 蒸发累计时长
Note on L22: 平均蒸发量
Note on M22: 蒸发运行时长
Note on I23: admin: 蒸发器进料量
Note on G24: 从8月22日开是累计计数

## 9.23
103车间9月23日生产情况
| 生产情况 | 白班 | 夜班 | 合计 | 单位 | 月累计 | 月计划 | 剩余计划 | 异常原因 | 导致结果 | 处理措施 | 备注
1 | 碳酸锂(车间产量) | 5 | 5 | 10 | t | 210 | 256 | 46 |  |  |  | 7.6667
2 | 碳酸锂(入库数量) | 16 |  | 16 | t | 202
3 | 硫酸钠（干料） | 83 | 78 | 161 | t | 2948 | 3600 | 621
| 硫酸钠（湿料） | 0 | 0 | 0 | t | 0
| 硫酸钠杂质料 | 0 | 0 | 0 | t | 31
| 硫酸钠落地料 | 0 | 0 | 0 | t | 8
4 | 外售磷酸锂母液 | 0 |  | 0 | t | 0
5 | 外售硫酸锂 | 30.81 |  | 30.81 | t | 586.74 | 4.72 | -0.4279 | 剩余硫酸锂量（吨）： | 120 | 0.9
6 | 液碱 | 3.6315 | 2.5245 | 6.156 | t | 119.0835 |  | 0.56706 | 累计外卖硫酸锂金属量： | 5.1479 |  | 0.27729
7 | 硫酸 | 9.108 | 0 | 9.108 | t | 205.6016 |  | 0.97906
8 | 除杂退料 | 199 | 183 | 382 | m³ | 6726.4 | 7062.72
9 | 合成前液 | 147 | 145 | 292 | m³ | 6322
10 | 接102气浮除油后液 | 455.4 | 462.52 | 917.92 | m³ | 15887.69 |  |  | 气浮除油锂金属量： | 2.88 | 2.96
11 | 碳酸钠 | 12 | 9 | 21 | t | 468 |  | 2.2286 | 累计接料锂金属量： | 43.0083 |  | 2.6806
12 | 偏铝酸钠 | 0.075 | 0.075 | 0.15 | t | 0.725
13 | 磷酸三钠 | 0 | 0 | 0 | t | 0
14 | 除氟剂 | 0 | 0 | 0 | t | 18 |  | 0.085714
15 | 活性炭 | 0 | 0 | 0 | t | 18 |  | 0.085714
16 | 活性炭渣 | 2 | 5 | 7 | 包 | 112
17 | 冷凝水 | 574 | 621 | 1195 | m³ | 22932 |  | 49.7917 | 蒸发累计时长\平均蒸发量： | 383.5 | 59.7966 | 24
18 | 蒸发前液进料累计量 | 700 | 657 | 1357 | m³ | 25952 |  | 56.5417
19 | 103制水的自来水 | 422 | 329 | 751 | m³ | 10463
20 | 二效氯离子量 | 30.57 | 32.67 |  | g/L
21 | 昨日设备维护完成情况（白班） | 岗位责任区卫生清理 | [5 empty] | 已完成 | 今日设备维护计划（白班） | 配合机修移走磷酸锂压滤机；滤板、滤布放到一起，底子清理干净
22 | 昨日设备维护完成情况（夜班） | 岗位责任区卫生清理 | [5 empty] | 已完成 | 今日设备维护计划（夜班） | 压滤机处接着清理，一直到不泛白
23 | 工作安排 | 1、正常生产，维持蒸发； 2、注意安全、卫生和纪律； 3、夜班关注氯根，前液不足就停车大退。 | [6 empty] | 需协调事项
104车间9月23日生产情况
序号 | 内容 | 白班 | 夜班 | 合计 | 单位 | 月累计 | 月计划 | 剩余计划 | 异常原因 | 导致结果 | 处理措施 | 备注
1 | 接102废液 | 0 | 0 | 0 | m³ | 50
2 | 接102返镁液 | 11.35 | 11.35 | 22.7 | m³ | 363.55
3 | 接生活废水 | 10 | 0 | 10 | m³ | 531
4 | 液碱 | 10.4355 | 0 | 10.4355 | t | 181.332
5 | 硫酸 | 0 | 0 | 0 | t | 0
6 | 使用自来水 | 0 | 0 | 0 | m³ | 4138
7 | 外排水 | 520 | 520 | 1040 | m³ | 24311
8 | 雨水池处理量 | 0 | 0 | 0 | m³ | 0 |  | 1065
9 | 除COD池处理量 | 0 | 0 | 0 | m³ | 0 |  | 114.6552 |  |  | 磷酸锂包数： | 22
10 | 钴渣产出 | 8 | 10 | 18 | 包 | 191 |  |  |  |  | 104剩余渣总数： | 0
11 | 计划情况 | 1、下雨应急水池关闭，外排打开； 2、104正常处理废水； 3、关注外排水氨氮。
Note on M3: 达成生产计划每天 需完成的碳酸锂产量
Note on L10: 外卖硫酸锂含量
Note on I11: admin: 消耗
Note on M11: 外卖硫酸锂金属量
Note on I12: admin: 消耗
Note on H13: 实际到合成立数
Note on I16: admin: 碳酸锂消耗
Note on K16: 金属锂合计
Note on M16: 接锂金属量
Note on I19: admin: 碳酸锂消耗
Note on I20: admin: 碳酸锂消耗
Note on I22: admin: 小时蒸发量
Note on K22: 蒸发累计时长
Note on L22: 平均蒸发量
Note on M22: 蒸发运行时长
Note on I23: admin: 蒸发器进料量
Note on G24: 从8月22日开是累计计数

## 9.24
103车间9月24日生产情况
| 生产情况 | 白班 | 夜班 | 合计 | 单位 | 月累计 | 月计划 | 剩余计划 | 异常原因 | 导致结果 | 处理措施 | 备注
1 | 碳酸锂(车间产量) | 4.5 | 9 | 13.5 | t | 223.5 | 256 | 32.5 |  |  |  | 6.5
2 | 碳酸锂(入库数量) | 10 |  | 10 | t | 212
3 | 硫酸钠（干料） | 70 | 0 | 70 | t | 3018 | 3600 | 551
| 硫酸钠（湿料） | 0 | 0 | 0 | t | 0
| 硫酸钠杂质料 | 0 | 0 | 0 | t | 31
| 硫酸钠落地料 | 0 | 0 | 0 | t | 8
4 | 外售磷酸锂母液 | 0 |  | 0 | t | 0
5 | 外售硫酸锂 | 0 |  | 0 | t | 586.74 | 4.72 | -0.4279 | 剩余硫酸锂量（吨）： | 120 | 0
6 | 液碱 | 6.3855 | 1.1205 | 7.506 | t | 126.5895 |  | 0.5664 | 累计外卖硫酸锂金属量： | 5.1479 |  | 0
7 | 硫酸 | 13.6344 | 0 | 13.6344 | t | 219.236 |  | 0.98092
8 | 除杂退料 | 316 | 27 | 343 | m³ | 7069.4 | 7422.87
9 | 合成前液 | 230 | 153 | 383 | m³ | 6705
10 | 接102气浮除油后液 | 412.27 | 421.08 | 833.35 | m³ | 16721.04 |  |  | 气浮除油锂金属量： | 2.6 | 2.61
11 | 碳酸钠 | 15 | 15 | 30 | t | 498 |  | 2.2282 | 累计接料锂金属量： | 45.1793 |  | 2.1709
12 | 偏铝酸钠 | 0 | 0 | 0 | t | 0.725
13 | 磷酸三钠 | 0 | 0 | 0 | t | 0
14 | 除氟剂 | 2 | 0 | 2 | t | 20 |  | 0.089485
15 | 活性炭 | 2 | 0 | 2 | t | 20 |  | 0.089485
16 | 活性炭渣 | 2 | 6 | 8 | 包 | 120
17 | 冷凝水 | 478 | 313 | 791 | m³ | 23723 |  | 63.28 | 蒸发累计时长\平均蒸发量： | 396 | 59.9066 | 12.5
18 | 蒸发前液进料累计量 | 585 | 409 | 994 | m³ | 26946 |  | 79.52
19 | 103制水的自来水 | 396 | 234 | 630 | m³ | 11093
20 | 二效氯离子量 | 30.8 | 0 |  | g/L
21 | 昨日设备维护完成情况（白班） | 配合机修移走磷酸锂压滤机；滤板、滤布放到一起，底子清理干净 | [5 empty] | 已完成 | 今日设备维护计划（白班） | 8米层压滤机责任区域清理
22 | 昨日设备维护完成情况（夜班） | 压滤机处接着清理，一直到不泛白 | [5 empty] | 已完成 | 今日设备维护计划（夜班） | 104责任区域清理
23 | 工作安排 | 1、正常生产，维持蒸发； 2、注意安全、卫生和纪律； 3、夜班关注氯根，前液不足就停车大退。 | [6 empty] | 需协调事项
104车间9月24日生产情况
序号 | 内容 | 白班 | 夜班 | 合计 | 单位 | 月累计 | 月计划 | 剩余计划 | 异常原因 | 导致结果 | 处理措施 | 备注
1 | 接102废液 | 0 | 0 | 0 | m³ | 50
2 | 接102返镁液 | 11.48 | 11.28 | 22.76 | m³ | 386.31
3 | 接生活废水 | 20 | 6 | 26 | m³ | 557
4 | 液碱 | 11.502 | 0 | 11.502 | t | 192.834
5 | 硫酸 | 0 | 0 | 0 | t | 0
6 | 使用自来水 | 49 | 23 | 72 | m³ | 4210
7 | 外排水 | 516 | 506 | 1022 | m³ | 25333
8 | 雨水池处理量 | 0 | 0 | 0 | m³ | 0 |  | 1065
9 | 除COD池处理量 | 0 | 0 | 0 | m³ | 0 |  | 114.6552 |  |  | 磷酸锂包数： | 22
10 | 钴渣产出 | 10 | 6 | 16 | 包 | 207 |  |  |  |  | 104剩余渣总数： | 6
11 | 计划情况 | 1、下雨应急水池关闭，外排打开； 2、104正常处理废水； 3、关注外排水氨氮。
Note on M3: 达成生产计划每天 需完成的碳酸锂产量
Note on L10: 外卖硫酸锂含量
Note on I11: admin: 消耗
Note on M11: 外卖硫酸锂金属量
Note on I12: admin: 消耗
Note on H13: 实际到合成立数
Note on I16: admin: 碳酸锂消耗
Note on K16: 金属锂合计
Note on M16: 接锂金属量
Note on I19: admin: 碳酸锂消耗
Note on I20: admin: 碳酸锂消耗
Note on I22: admin: 小时蒸发量
Note on K22: 蒸发累计时长
Note on L22: 平均蒸发量
Note on M22: 蒸发运行时长
Note on I23: admin: 蒸发器进料量
Note on G24: 从8月22日开是累计计数

## 9.25
103车间9月25日生产情况
| 生产情况 | 白班 | 夜班 | 合计 | 单位 | 月累计 | 月计划 | 剩余计划 | 异常原因 | 导致结果 | 处理措施 | 备注
1 | 碳酸锂(车间产量) | 0 | 8.5 | 8.5 | t | 232 | 256 | 24 |  |  |  | 6
2 | 碳酸锂(入库数量) | 12 |  | 12 | t | 224
3 | 硫酸钠（干料） | 121 | 53 | 174 | t | 3192 | 3600 | 375
| 硫酸钠（湿料） | 0 | 0 | 0 | t | 0
| 硫酸钠杂质料 | 2 | 0 | 2 | t | 33
| 硫酸钠落地料 | 0 | 0 | 0 | t | 8
4 | 外售磷酸锂母液 | 0 |  | 0 | t | 0
5 | 外售硫酸锂 | 0 |  | 0 | t | 586.74 | 4.72 | -0.4279 | 剩余硫酸锂量（吨）： | 180 | 0
6 | 液碱 | 3.7665 | 0 | 3.7665 | t | 130.356 |  | 0.56188 | 累计外卖硫酸锂金属量： | 5.1479 |  | 0
7 | 硫酸 | 10.3408 | 0 | 10.3408 | t | 229.5768 |  | 0.98956
8 | 除杂退料 | 94 | 284 | 378 | m³ | 7447.4 | 7819.77
9 | 合成前液 | 60 | 228 | 288 | m³ | 6993
10 | 接102气浮除油后液 | 282.59 | 122.42 | 405.01 | m³ | 17126.05 |  |  | 气浮除油锂金属量： | 2.7 | 2.67
11 | 碳酸钠 | 3 | 15 | 18 | t | 516 |  | 2.2241 | 累计接料锂金属量： | 46.2691 |  | 1.0899
12 | 偏铝酸钠 | 0 | 0 | 0 | t | 0.725
13 | 磷酸三钠 | 0 | 0 | 0 | t | 0
14 | 除氟剂 | 0 | 0 | 0 | t | 20 |  | 0.086207
15 | 活性炭 | 0 | 0 | 0 | t | 20 |  | 0.086207
16 | 活性炭渣 | 2 | 0 | 2 | 包 | 122
17 | 冷凝水 | 639 | 363 | 1002 | m³ | 24725 |  | 58.9412 | 蒸发累计时长\平均蒸发量： | 413 | 59.8668 | 17
18 | 蒸发前液进料累计量 | 733 | 456 | 1189 | m³ | 28135 |  | 69.9412
19 | 103制水的自来水 | 226 | 609 | 835 | m³ | 11928
20 | 二效氯离子量 | 0 | 33.75 |  | g/L
21 | 昨日设备维护完成情况（白班） | 8米层压滤机责任区域清理 | [5 empty] | 已完成 | 今日设备维护计划（白班） | 新增硫酸管道刷漆
22 | 昨日设备维护完成情况（夜班） | 104责任区域清理 | [5 empty] | 已完成 | 今日设备维护计划（夜班） | 责任区域清理
23 | 工作安排 | 1、正常生产，有料开蒸发没料停机； 2、注意安全、卫生和纪律； 3、夜班关注氯根。 | [6 empty] | 需协调事项
104车间9月25日生产情况
序号 | 内容 | 白班 | 夜班 | 合计 | 单位 | 月累计 | 月计划 | 剩余计划 | 异常原因 | 导致结果 | 处理措施 | 备注
1 | 接102废液 | 0 | 0 | 0 | m³ | 50
2 | 接102返镁液 | 11.3 | 11.28 | 22.58 | m³ | 408.89
3 | 接生活废水 | 8 | 8 | 16 | m³ | 573
4 | 液碱 | 12.6765 | 0 | 12.6765 | t | 205.5105
5 | 硫酸 | 0 | 0 | 0 | t | 0
6 | 使用自来水 | 0 | 0 | 0 | m³ | 4210
7 | 外排水 | 515 | 511 | 1026 | m³ | 26359
8 | 雨水池处理量 | 0 | 0 | 0 | m³ | 0 |  | 945
9 | 除COD池处理量 | 0 | 0 | 0 | m³ | 0 |  | 127.6842 |  |  | 磷酸锂包数： | 22
10 | 钴渣产出 | 7 | 7 | 14 | 包 | 221 |  |  |  |  | 104剩余渣总数： | 10
11 | 计划情况 | 1、下雨应急水池关闭，外排打开； 2、104正常处理废水； 3、关注外排水氨氮。
Note on M3: 达成生产计划每天 需完成的碳酸锂产量
Note on L10: 外卖硫酸锂含量
Note on I11: admin: 消耗
Note on M11: 外卖硫酸锂金属量
Note on I12: admin: 消耗
Note on H13: 实际到合成立数
Note on I16: admin: 碳酸锂消耗
Note on K16: 金属锂合计
Note on M16: 接锂金属量
Note on I19: admin: 碳酸锂消耗
Note on I20: admin: 碳酸锂消耗
Note on I22: admin: 小时蒸发量
Note on K22: 蒸发累计时长
Note on L22: 平均蒸发量
Note on M22: 蒸发运行时长
Note on I23: admin: 蒸发器进料量
Note on G24: 从8月22日开是累计计数

## 9.26
103车间9月26日生产情况
| 生产情况 | 白班 | 夜班 | 合计 | 单位 | 月累计 | 月计划 | 剩余计划 | 异常原因 | 导致结果 | 处理措施 | 备注
1 | 碳酸锂(车间产量) | 5 | 0 | 5 | t | 237 | 256 | 19 |  |  |  | 6.3333
2 | 碳酸锂(入库数量) | 10 |  | 10 | t | 234
3 | 硫酸钠（干料） | 0 | 104 | 104 | t | 3296 | 3600 | 271
| 硫酸钠（湿料） | 0 | 0 | 0 | t | 0
| 硫酸钠杂质料 | 0 | 0 | 0 | t | 33
| 硫酸钠落地料 | 0 | 0 | 0 | t | 8
4 | 外售磷酸锂母液 | 0 |  | 0 | t | 0
5 | 外售硫酸锂 | 0 |  | 0 | t | 586.74 | 4.72 | -0.4279 | 剩余硫酸锂量（吨）： | 150 | 0
6 | 液碱 | 5.2785 | 0 | 5.2785 | t | 135.6345 |  | 0.5723 | 累计外卖硫酸锂金属量： | 5.1479 |  | 0
7 | 硫酸 | 7.4888 | 0 | 7.4888 | t | 237.0656 |  | 1.0003
8 | 除杂退料 | 6 | 80 | 86 | m³ | 7533.4 | 7910.07
9 | 合成前液 | 108 | 49 | 157 | m³ | 7150
10 | 接102气浮除油后液 | 304.7 | 319.3 | 624 | m³ | 17750.05 |  |  | 气浮除油锂金属量： | 2.73 | 2.61
11 | 碳酸钠 | 9 | 0 | 9 | t | 525 |  | 2.2152 | 累计接料锂金属量： | 47.9343 |  | 1.6652
12 | 偏铝酸钠 | 0 | 0.075 | 0.075 | t | 0.8
13 | 磷酸三钠 | 0 | 0 | 0 | t | 0
14 | 除氟剂 | 0 | 0 | 0 | t | 20 |  | 0.084388
15 | 活性炭 | 0 | 0 | 0 | t | 20 |  | 0.084388
16 | 活性炭渣 | 0 | 1 | 1 | 包 | 123
17 | 冷凝水 | 215 | 654 | 869 | m³ | 25594 |  | 62.0714 | 蒸发累计时长\平均蒸发量： | 427 | 59.9391 | 14
18 | 蒸发前液进料累计量 | 211 | 717 | 928 | m³ | 29063 |  | 66.2857
19 | 103制水的自来水 | 536 | 353 | 889 | m³ | 12817
20 | 二效氯离子量 | 0 | 28.97 |  | g/L
21 | 昨日设备维护完成情况（白班） | 新增硫酸管道刷漆 | [5 empty] | 已完成 | 今日设备维护计划（白班） | 压榨水泵区域卫生；外排水泵对口待定
22 | 昨日设备维护完成情况（夜班） | 责任区域清理 | [5 empty] | 已完成 | 今日设备维护计划（夜班） | 1楼卫生区卫生清理
23 | 工作安排 | 1、正常生产； 2、硫酸锂1车，前液不足停机大退 3、注意安全、卫生和纪律； 4、夜班等料开车。 | [6 empty] | 需协调事项
104车间9月26日生产情况
序号 | 内容 | 白班 | 夜班 | 合计 | 单位 | 月累计 | 月计划 | 剩余计划 | 异常原因 | 导致结果 | 处理措施 | 备注
1 | 接102废液 | 0 | 0 | 0 | m³ | 50
2 | 接102返镁液 | 11.31 | 11.43 | 22.74 | m³ | 431.63
3 | 接生活废水 | 6 | 0 | 6 | m³ | 579
4 | 液碱 | 17.577 | 0 | 17.577 | t | 223.0875
5 | 硫酸 | 0 | 0 | 0 | t | 0
6 | 使用自来水 | 0 | 0 | 0 | m³ | 4210
7 | 外排水 | 513 | 512 | 1025 | m³ | 27384
8 | 雨水池处理量 | 0 | 0 | 0 | m³ | 0 |  | 532.5
9 | 除COD池处理量 | 0 | 0 | 0 | m³ | 0 |  | 132.8958 |  |  | 磷酸锂包数： | 22
10 | 钴渣产出 | 5 | 4 | 9 | 包 | 230 |  |  |  |  | 104剩余渣总数： | 10
11 | 计划情况 | 1、下雨应急水池关闭，外排打开； 2、104正常处理废水； 3、关注外排水氨氮。
Note on M3: 达成生产计划每天 需完成的碳酸锂产量
Note on L10: 外卖硫酸锂含量
Note on I11: admin: 消耗
Note on M11: 外卖硫酸锂金属量
Note on I12: admin: 消耗
Note on H13: 实际到合成立数
Note on I16: admin: 碳酸锂消耗
Note on K16: 金属锂合计
Note on M16: 接锂金属量
Note on I19: admin: 碳酸锂消耗
Note on I20: admin: 碳酸锂消耗
Note on I22: admin: 小时蒸发量
Note on K22: 蒸发累计时长
Note on L22: 平均蒸发量
Note on M22: 蒸发运行时长
Note on I23: admin: 蒸发器进料量
Note on G24: 从8月22日开是累计计数

## 9.27
103车间9月27日生产情况
| 生产情况 | 白班 | 夜班 | 合计 | 单位 | 月累计 | 月计划 | 剩余计划 | 异常原因 | 导致结果 | 处理措施 | 备注
1 | 碳酸锂(车间产量) | 4 | 6 | 10 | t | 247 | 256 | 9 |  |  |  | 4.5
2 | 碳酸锂(入库数量) | 4 |  | 4 | t | 238
3 | 硫酸钠（干料） | 46 | 0 | 46 | t | 3342 | 3600 | 225
| 硫酸钠（湿料） | 0 | 0 | 0 | t | 0
| 硫酸钠杂质料 | 0 | 0 | 0 | t | 33
| 硫酸钠落地料 | 1 | 0 | 1 | t | 9
4 | 外售磷酸锂母液 | 0 |  | 0 | t | 0
5 | 外售硫酸锂 | 31.13 |  | 31.13 | t | 617.87 | 4.72 | -0.68005 | 剩余硫酸锂量（吨）： | 90 | 0.81
6 | 液碱 | 3.8475 | 0 | 3.8475 | t | 139.482 |  | 0.5647 | 累计外卖硫酸锂金属量： | 5.4 |  | 0.25215
7 | 硫酸 | 8.5928 | 0 | 8.5928 | t | 245.6584 |  | 0.99457
8 | 除杂退料 | 294 | 8 | 302 | m³ | 7835.4 | 8227.17
9 | 合成前液 | 224 | 57 | 281 | m³ | 7431
10 | 接102气浮除油后液 | 316.07 | 0 | 316.07 | m³ | 18066.12 |  |  | 气浮除油锂金属量： | 2.73 | 0
11 | 碳酸钠 | 15 | 6 | 21 | t | 546 |  | 2.2105 | 累计接料锂金属量： | 48.7972 |  | 0.86287
12 | 偏铝酸钠 | 0.0875 | 0 | 0.0875 | t | 0.8875
13 | 磷酸三钠 | 0 | 0 | 0 | t | 0
14 | 除氟剂 | 2 | 0 | 2 | t | 22 |  | 0.089069
15 | 活性炭 | 2 | 0 | 2 | t | 22 |  | 0.089069
16 | 活性炭渣 | 2 | 1 | 3 | 包 | 126
17 | 冷凝水 | 308 | 101 | 409 | m³ | 26003 |  | 102.25 | 蒸发累计时长\平均蒸发量： | 431 | 60.3318 | 4
18 | 蒸发前液进料累计量 | 446 | 63 | 509 | m³ | 29572 |  | 127.25
19 | 103制水的自来水 | 16 | 428 | 444 | m³ | 13261
20 | 二效氯离子量 | 33.3 | 0 |  | g/L
21 | 昨日设备维护完成情况（白班） | 压榨水泵区域卫生；外排水泵对口待定 | [5 empty] | 已完成 | 今日设备维护计划（白班） | 浆洗区域地面刷漆
22 | 昨日设备维护完成情况（夜班） | 1楼卫生区卫生清理 | [5 empty] | 已完成 | 今日设备维护计划（夜班） | 清理压滤机地面
23 | 工作安排 | 1、正常生产，17点压缩机启动完成； 2、硫酸锂外卖； 3、注意安全、卫生和纪律； 4、夜班责任区卫生。 | [6 empty] | 需协调事项
104车间9月27日生产情况
序号 | 内容 | 白班 | 夜班 | 合计 | 单位 | 月累计 | 月计划 | 剩余计划 | 异常原因 | 导致结果 | 处理措施 | 备注
1 | 接102废液 | 24 | 0 | 24 | m³ | 74
2 | 接102返镁液 | 11.35 | 11.45 | 22.8 | m³ | 454.43
3 | 接生活废水 | 7 | 0 | 7 | m³ | 586
4 | 液碱 | 11.637 | 0 | 11.637 | t | 234.7245
5 | 硫酸 | 0 | 0 | 0 | t | 0
6 | 使用自来水 | 0 | 232 | 232 | m³ | 4442
7 | 外排水 | 95 | 460 | 555 | m³ | 27939
8 | 雨水池处理量 | 0 | 0 | 0 | m³ | 0 |  | 562.5
9 | 除COD池处理量 | 0 | 0 | 0 | m³ | 0 |  | 157.2166 |  |  | 磷酸锂包数： | 22
10 | 钴渣产出 | 8 | 4 | 12 | 包 | 242 |  |  |  |  | 104剩余渣总数： | 4
11 | 计划情况 | 1、下雨应急水池关闭，外排打开； 2、104正常处理废水； 3、关注外排水氨氮。
Note on M3: 达成生产计划每天 需完成的碳酸锂产量
Note on L10: 外卖硫酸锂含量
Note on I11: admin: 消耗
Note on M11: 外卖硫酸锂金属量
Note on I12: admin: 消耗
Note on H13: 实际到合成立数
Note on I16: admin: 碳酸锂消耗
Note on K16: 金属锂合计
Note on M16: 接锂金属量
Note on I19: admin: 碳酸锂消耗
Note on I20: admin: 碳酸锂消耗
Note on I22: admin: 小时蒸发量
Note on K22: 蒸发累计时长
Note on L22: 平均蒸发量
Note on M22: 蒸发运行时长
Note on I23: admin: 蒸发器进料量
Note on G24: 从8月22日开是累计计数

## 9.28
103车间9月28日生产情况
| 生产情况 | 白班 | 夜班 | 合计 | 单位 | 月累计 | 月计划 | 剩余计划 | 异常原因 | 导致结果 | 处理措施 | 备注
1 | 碳酸锂(车间产量) | 0 | 0 | 0 | t | 247 | 256 | 9 |  |  |  | 9
2 | 碳酸锂(入库数量) | 10 |  | 10 | t | 248
3 | 硫酸钠（干料） | 0 | 107 | 107 | t | 3449 | 3600 | 118
| 硫酸钠（湿料） | 0 | 0 | 0 | t | 0
| 硫酸钠杂质料 | 0 | 0 | 0 | t | 33
| 硫酸钠落地料 | 0 | 0 | 0 | t | 9
4 | 外售磷酸锂母液 | 0 |  | 0 | t | 0
5 | 外售硫酸锂 | 62.75 |  | 62.75 | t | 680.62 | 4.72 | -1.2134 | 剩余硫酸锂量（吨）： | 90 | 0.85
6 | 液碱 | 2.997 | 0 | 2.997 | t | 142.479 |  | 0.57684 | 累计外卖硫酸锂金属量： | 5.9334 |  | 0.53338
7 | 硫酸 | 3.8456 | 0 | 3.8456 | t | 249.504 |  | 1.0101
8 | 除杂退料 | 6 | 58 | 64 | m³ | 7899.4 | 8294.37
9 | 合成前液 | 0 | 0 | 0 | m³ | 7431
10 | 接102气浮除油后液 | 185.49 | 335.21 | 520.7 | m³ | 18586.82 |  |  | 气浮除油锂金属量： | 2.37 | 2.31
11 | 碳酸钠 | 0 | 0 | 0 | t | 546 |  | 2.2105 | 累计接料锂金属量： | 50.0111 |  | 1.2139
12 | 偏铝酸钠 | 0 | 0 | 0 | t | 0.8875
13 | 磷酸三钠 | 0 | 0 | 0 | t | 0
14 | 除氟剂 | 0 | 0 | 0 | t | 22 |  | 0.089069
15 | 活性炭 | 0 | 0 | 0 | t | 22 |  | 0.089069
16 | 活性炭渣 | 2 | 0 | 2 | 包 | 128
17 | 冷凝水 | 282 | 682 | 964 | m³ | 26967 |  | 58.4242 | 蒸发累计时长\平均蒸发量： | 447.5 | 60.2615 | 16.5
18 | 蒸发前液进料累计量 | 216 | 621 | 837 | m³ | 30409 |  | 50.7273
19 | 103制水的自来水 | 301 | 10 | 311 | m³ | 13572
20 | 二效氯离子量 | 0 | 31.57 |  | g/L
21 | 昨日设备维护完成情况（白班） | 浆洗区域地面刷漆 | [5 empty] | 已完成 | 今日设备维护计划（白班） | 联系机修打开预热器上下堵头，清洗预热器
22 | 昨日设备维护完成情况（夜班） | 清理压滤机地面 | [5 empty] | 已完成 | 今日设备维护计划（夜班） | 清洗预热器
23 | 工作安排 | 1、蒸发停机退料，元明粉出净； 2、其余工序正常生产； 3、注意安全、卫生和纪律； 4、各岗位责任区卫生。 | [6 empty] | 需协调事项
104车间9月28日生产情况
序号 | 内容 | 白班 | 夜班 | 合计 | 单位 | 月累计 | 月计划 | 剩余计划 | 异常原因 | 导致结果 | 处理措施 | 备注
1 | 接102废液 | 0 | 0 | 0 | m³ | 74
2 | 接102返镁液 | 11.25 | 11.3 | 22.55 | m³ | 476.98
3 | 接生活废水 | 31 | 0 | 31 | m³ | 617
4 | 液碱 | 8.883 | 0 | 8.883 | t | 243.6075
5 | 硫酸 | 0 | 0 | 0 | t | 0
6 | 使用自来水 | 75 | 64 | 139 | m³ | 4581
7 | 外排水 | 471 | 506 | 977 | m³ | 28916
8 | 雨水池处理量 | 0 | 0 | 0 | m³ | 0 |  | 397.5
9 | 除COD池处理量 | 0 | 0 | 0 | m³ | 0 |  | 163.2968 |  |  | 磷酸锂包数： | 22
10 | 钴渣产出 | 7 | 4 | 11 | 包 | 253 |  |  |  |  | 104剩余渣总数： | 16
11 | 计划情况 | 1、下雨应急水池关闭，外排打开； 2、104正常处理废水； 3、关注外排水氨氮。
Note on M3: 达成生产计划每天 需完成的碳酸锂产量
Note on L10: 外卖硫酸锂含量
Note on I11: admin: 消耗
Note on M11: 外卖硫酸锂金属量
Note on I12: admin: 消耗
Note on H13: 实际到合成立数
Note on I16: admin: 碳酸锂消耗
Note on K16: 金属锂合计
Note on M16: 接锂金属量
Note on I19: admin: 碳酸锂消耗
Note on I20: admin: 碳酸锂消耗
Note on I22: admin: 小时蒸发量
Note on K22: 蒸发累计时长
Note on L22: 平均蒸发量
Note on M22: 蒸发运行时长
Note on I23: admin: 蒸发器进料量
Note on G24: 从8月22日开是累计计数

## 9.29
103车间9月29日生产情况
| 生产情况 | 白班 | 夜班 | 合计 | 单位 | 月累计 | 月计划 | 剩余计划 | 异常原因 | 导致结果 | 处理措施 | 备注
1 | 碳酸锂(车间产量) | 5.5 | 3 | 8.5 | t | 255.5 | 256 | 0.5 |  |  |  | 0.5
2 | 碳酸锂(入库数量) | 8 |  | 8 | t | 256
3 | 硫酸钠（干料） | 9 | 0 | 9 | t | 3458 | 3600 | 109
| 硫酸钠（湿料） | 0 | 0 | 0 | t | 0
| 硫酸钠杂质料 | 0 | 0 | 0 | t | 33
| 硫酸钠落地料 | 0 | 0 | 0 | t | 9
4 | 外售磷酸锂母液 | 0 |  | 0 | t | 0
5 | 外售硫酸锂 | 0 |  | 0 | t | 680.62 | 4.72 | -1.2134 | 剩余硫酸锂量（吨）： | 60 | 0
6 | 液碱 | 1.9845 | 0 | 1.9845 | t | 144.4635 |  | 0.56541 | 累计外卖硫酸锂金属量： | 5.9334 |  | 0
7 | 硫酸 | 4.692 | 0 | 4.692 | t | 254.196 |  | 0.9949
8 | 除杂退料 | 239 | 0 | 239 | m³ | 8138.4 | 8545.32
9 | 合成前液 | 240 | 56 | 296 | m³ | 7727
10 | 接102气浮除油后液 | 243.95 | 282.48 | 526.43 | m³ | 19113.25 |  |  | 气浮除油锂金属量： | 2.32 | 2.37
11 | 碳酸钠 | 15 | 0 | 15 | t | 561 |  | 2.1957 | 累计接料锂金属量： | 51.2466 |  | 1.2354
12 | 偏铝酸钠 | 0 | 0 | 0 | t | 0.8875
13 | 磷酸三钠 | 0 | 0 | 0 | t | 0
14 | 除氟剂 | 0 | 0 | 0 | t | 22 |  | 0.086106
15 | 活性炭 | 0 | 0 | 0 | t | 22 |  | 0.086106
16 | 活性炭渣 | 3 | 4 | 7 | 包 | 135
17 | 冷凝水 | 129 | 40 | 169 | m³ | 27136 |  | #DIV/0! | 蒸发累计时长\平均蒸发量： | 447.5 | 60.6391 | 0
18 | 蒸发前液进料累计量 | 30 | 0 | 30 | m³ | 30439 |  | #DIV/0!
19 | 103制水的自来水 | 269 | 177 | 446 | m³ | 14018
20 | 二效氯离子量 | 33.52 | 0 |  | g/L
21 | 昨日设备维护完成情况（白班） | 联系机修打开预热器上下堵头，清洗预热器 | [5 empty] | 已完成 | 今日设备维护计划（白班） | 洗液槽倒空清洗干净
22 | 昨日设备维护完成情况（夜班） | 清洗预热器 | [5 empty] | 已完成 | 今日设备维护计划（夜班） | 无
23 | 工作安排 | 1、完成盘点取样工作； 2、除重除氟蒸发预调正常倒料、清洗蒸发器； 3、活性炭浆、压滤机、合成前液管道清理干净；； 4、各岗位责任区卫生。 | [6 empty] | 需协调事项
104车间9月29日生产情况
序号 | 内容 | 白班 | 夜班 | 合计 | 单位 | 月累计 | 月计划 | 剩余计划 | 异常原因 | 导致结果 | 处理措施 | 备注
1 | 接102废液 | 0 | 0 | 0 | m³ | 74
2 | 接102返镁液 | 98.03 | 11.3 | 109.33 | m³ | 586.31
3 | 接生活废水 | 0 | 0 | 0 | m³ | 617
4 | 液碱 | 11.4345 | 0 | 11.4345 | t | 255.042
5 | 硫酸 | 0 | 0 | 0 | t | 0
6 | 使用自来水 | 160 | 170 | 330 | m³ | 4911
7 | 外排水 | 509 | 501 | 1010 | m³ | 29926
8 | 雨水池处理量 | 0 | 0 | 0 | m³ | 0 |  | 585
9 | 除COD池处理量 | 0 | 0 | 0 | m³ | 0 |  | 148.5306 |  |  | 磷酸锂包数： | 22
10 | 钴渣产出 | 0 | 1 | 1 | 包 | 254 |  |  |  |  | 104剩余渣总数： | 18
11 | 计划情况 | 1、下雨应急水池关闭，外排打开； 2、104正常处理废水； 3、关注外排水氨氮。
Note on M3: 达成生产计划每天 需完成的碳酸锂产量
Note on L10: 外卖硫酸锂含量
Note on I11: admin: 消耗
Note on M11: 外卖硫酸锂金属量
Note on I12: admin: 消耗
Note on H13: 实际到合成立数
Note on I16: admin: 碳酸锂消耗
Note on K16: 金属锂合计
Note on M16: 接锂金属量
Note on I19: admin: 碳酸锂消耗
Note on I20: admin: 碳酸锂消耗
Note on I22: admin: 小时蒸发量
Note on K22: 蒸发累计时长
Note on L22: 平均蒸发量
Note on M22: 蒸发运行时长
Note on I23: admin: 蒸发器进料量
Note on G24: 从8月22日开是累计计数